## 2019年水体枯水期
西藏“一江两河”流域农业集中区水体常规指标及重金属含量（2019年枯水期）
采样点 |  |  |  | pH | DO | EC | TDS | 盐度 | 温度 | Ca | K | Mg | Na | Fe | Be | Ti | Mo | V | Cd | Pb | Zn | Cu | Ni | Co | Mn | Cr | Ba | Tl | As | Sb | Hg
编号 | 水质类型 | 经度(°E) | 纬度(°N) |  | mg/L | μS/cm | mg/L | mg/L | ℃ | mg/L | mg/L | mg/L | mg/L | mg/L | mg/L | mg/L | mg/L | mg/L | mg/L | mg/L | mg/L | mg/L | mg/L | mg/L | mg/L | mg/L | mg/L | mg/L | mg/L | mg/L | mg/L
L1 | 地下水 | 91.2987 | 29.6857 | 8.23 | 11.2 | 417 | 296 | 218 | 11.5 | 41.72 | 0.559 | 3.398 | 5.771 | <0.0045 | <0.00003 | 0.00118 | 0.000372 | 0.000452 | 0.000118 | <0.00007 | 0.00228 | 0.000136 | 0.0011 | <0.00003 | 0.000683 | 0.0123 | 0.00315 | <0.00001 | 7.1e-05 | <0.0005 | <0.000005
L2 | 地下水 | 91.337 | 29.6958 | 8.06 | 5.5 | 287 | 204 | 149 | 11.3 | 31.36 | 1.451 | 4.821 | 7.598 | <0.0045 | <0.00003 | 0.00111 | 0.000415 | 0.000415 | <0.00006 | <0.00007 | <0.0008 | 0.000122 | 0.000723 | <0.00003 | <0.00006 | 0.0116 | 0.00386 | <0.00001 | <0.00005 | <0.0005 | <0.000005
L3 | 河流地表水 | 91.3997 | 29.704 | 8.97 | 12.2 | 213 | 151 | 110 | 10.6 | 26.19 | 0.785 | 5.281 | 4.304 | <0.0045 | <0.00003 | <0.0004 | 0.000878 | 0.000188 | 0.000103 | <0.00007 | 0.00306 | 0.0055 | 0.000501 | <0.00003 | 0.00402 | 0.00942 | 0.00891 | <0.00001 | <0.00005 | <0.0005 | <0.000005
L4 | 河流地表水 | 91.3679 | 29.8581 | 8.43 | 9.4 | 314 | 223 | 164 | 10.7 | 43.49 | 1.441 | 4.967 | 5.94 | <0.0045 | <0.00003 | 0.000982 | 0.000922 | 0.000187 | <0.00006 | <0.00007 | 0.0111 | 0.00637 | 0.000931 | <0.00003 | 0.024 | 0.0129 | 0.00778 | <0.00001 | <0.00005 | <0.0005 | <0.000005
L5 | 河流地表水 | 91.2354 | 29.9037 | 8.93 | 14.9 | 246 | 176 | 128 | 12 | 33.65 | 0.584 | 4.22 | 5.189 | <0.0045 | <0.00003 | 0.00124 | 0.00119 | 0.000562 | 0.000235 | <0.00007 | 0.0149 | 0.00101 | 0.000892 | <0.00003 | 0.0184 | 0.0177 | 0.0055 | <0.00001 | <0.00005 | <0.0005 | <0.000005
L6 | 地下水 | 91.4352 | 29.8058 | 7.75 | 4.7 | 755 | 534 | 404 | 15 | 132.3 | 1.734 | 16.52 | 13.25 | <0.0045 | <0.00003 | 0.000576 | 0.000526 | 0.000711 | 0.000144 | <0.00007 | 0.00595 | 0.000923 | 0.00177 | <0.00003 | 0.00107 | 0.0133 | 0.0129 | <0.00001 | <0.00005 | <0.0005 | <0.000005
L7 | 地下水 | 91.3087 | 29.6656 | 8.18 | 4.7 | 272 | 194 | 142 | 11.8 | 36.39 | 1.973 | 5.119 | 6.884 | <0.0045 | <0.00003 | 0.00114 | 0.000862 | 0.000879 | <0.00006 | <0.00007 | 0.0044 | 0.000777 | 0.00154 | 9.5e-05 | 0.00085 | 0.016 | 0.0144 | <0.00001 | <0.00005 | <0.0005 | <0.000005
L8 | 河流地表水 | 91.1763 | 29.6379 | 9.18 | 11.2 | 203 | 144 | 107 | 15.1 | 23.02 | 0.696 | 5.024 | 3.461 | <0.0045 | <0.00003 | 0.00127 | 0.00141 | 0.000425 | 8.9e-05 | <0.00007 | 0.00436 | 0.00504 | 0.000801 | <0.00003 | 0.00172 | 0.0105 | 0.00745 | <0.00001 | <0.00005 | <0.0005 | <0.000005
L9 | 河流地表水 | 91.033 | 29.6245 | 8.97 | 8 | 213 | 151 | 108 | 9.2 | 28.52 | 0.871 | 5.849 | 4.336 | 0.019 | <0.00003 | 0.000737 | 0.0014 | 9.2e-05 | <0.00006 | <0.00007 | 0.00354 | 0.0105 | 0.000825 | <0.00003 | 0.00488 | 0.00828 | 0.008 | <0.00001 | <0.00005 | <0.0005 | <0.000005
L10 | 地表灌溉水 | 91.034 | 29.5779 | 9.03 | 13.5 | 225 | 160 | 115 | 9.5 | 33.72 | 1.065 | 5.783 | 5.402 | 0.021 | <0.00003 | 0.00214 | 0.00135 | 0.00042 | 0.00014 | <0.00007 | 0.00442 | 0.00979 | 0.000852 | <0.00003 | 0.00356 | 0.0098 | 0.0079 | <0.00001 | <0.00005 | <0.0005 | <0.000005
L11 | 地下水 | 90.9548 | 29.4476 | 7.81 | 5.3 | 322 | 228 | 169 | 14.5 | 51.44 | 2.686 | 6.953 | 8.934 | <0.0045 | <0.00003 | 0.0022 | 0.00149 | 0.000711 | 0.000131 | <0.00007 | 0.00625 | 0.00579 | 0.000957 | <0.00003 | 0.0012 | 0.0144 | 0.00852 | <0.00001 | <0.00005 | <0.0005 | <0.000005
L12 | 地下水 | 90.9491 | 29.4275 | 8.05 | 5.2 | 75.6 | 53.7 | 38.1 | 7.7 | 7.945 | 2.588 | 0.744 | 0.727 | <0.0045 | <0.00003 | 0.00189 | 0.00061 | 0.000734 | 0.000106 | <0.00007 | 0.00568 | 0.00238 | 0.000682 | <0.00003 | 0.000757 | 0.0121 | 0.00473 | <0.00001 | <0.00005 | <0.0005 | <0.000005
L13 | 河流地表水 | 90.9271 | 29.4087 | 8.72 | 9.1 | 218 | 156 | 113 | 11.4 | 28.79 | 1.093 | 5.505 | 5.323 | 0.041 | <0.00003 | 0.002 | 0.00159 | 0.000513 | <0.00006 | <0.00007 | 0.00362 | 0.00662 | 0.000647 | <0.00003 | 0.00552 | 0.00761 | 0.00732 | <0.00001 | <0.00005 | <0.0005 | <0.000005
L14 | 地表水 | 90.8896 | 29.3719 | 8.89 | 6.6 | 186 | 133 | 97.8 | 14.2 | 22.86 | 1.704 | 5.653 | 5.105 | <0.0045 | <0.00003 | 0.00174 | 0.00181 | 0.000392 | <0.00006 | <0.00007 | 0.00216 | 0.00508 | 0.000584 | <0.00003 | 0.00287 | 0.00948 | 0.00801 | <0.00001 | <0.00005 | <0.0005 | <0.000005
L15 | 地表灌溉水 | 90.7665 | 29.3682 | 8.35 | 6.9 | 427 | 303 | 230 | 24.3 | 77.19 | 1.888 | 7.825 | 11.28 | <0.0045 | <0.00003 | 0.000287 | 0.00627 | 0.000605 | 7.1e-05 | <0.00007 | 0.00379 | 0.00195 | 0.00117 | <0.00003 | <0.00006 | 0.013 | 0.00966 | <0.00001 | <0.00005 | <0.0005 | <0.000005
L16 | 河流地表水 | 90.8003 | 29.3784 | 8.94 | 10.6 | 216 | 154 | 113 | 12.1 | 30.41 | 1.208 | 5.577 | 5.301 | 0.037 | <0.00003 | 0.00534 | 0.00468 | 0.000582 | 8.5e-05 | <0.00007 | 0.00292 | 0.00327 | 0.00111 | <0.00003 | 0.000409 | 0.0162 | 0.0105 | <0.00001 | <0.00005 | <0.0005 | <0.000005
L17 | 地下水 | 90.9097 | 29.4105 | 7.84 | 7.9 | 295 | 210 | 156 | 16.5 | 40.69 | 1.589 | 5.883 | 10.38 | 0.062 | <0.00003 | 0.00281 | 0.00159 | 0.00053 | <0.00006 | <0.00007 | 0.00297 | 0.00417 | 0.000959 | <0.00003 | 0.00297 | 0.0131 | 0.0113 | <0.00001 | <0.00005 | <0.0005 | <0.000005
L18 | 河流地表水 | 90.9446 | 29.522 | 8.25 | 5.7 | 251 | 174 | 127 | 12.7 | 35.19 | 2.456 | 4.467 | 10.07 | 0.166 | <0.00003 | 0.00548 | 0.00167 | 0.000668 | <0.00006 | 0.000267 | 0.0033 | 0.00191 | 0.00101 | <0.00003 | 0.00225 | 0.0113 | 0.0103 | <0.00001 | <0.00005 | 0.0014 | <0.000005
L19 | 河流地表水 | 90.9446 | 29.522 | 8.64 | 10.3 | 277 | 197 | 145 | 13.8 | 38.6 | 1.756 | 5.427 | 10.05 | 0.071 | <0.00003 | 0.00475 | 0.0022 | 0.00113 | 0.000162 | 0.00014 | 0.00487 | 0.00478 | 0.001 | <0.00003 | 0.00296 | 0.011 | 0.0087 | <0.00001 | <0.00005 | 0.00081 | <0.000005
N1 | 河流地表水 | 89.9591 | 28.8524 | 9.24 | 7.1 | 587 | 419 | 276 | 10.7 | 91.49 | 0.935 | 18.41 | 9.409 | <0.0045 | <0.00003 | 0.0025 | 0.00107 | 0.000356 | <0.00006 | <0.00007 | 0.00218 | 0.00173 | 0.00151 | <0.00003 | 0.00108 | 0.0123 | 0.0104 | <0.00001 | 0.00011 | <0.0005 | <0.000005
N2 | 河流地表水 | 89.8456 | 28.8516 | 8.94 | 8.3 | 398 | 282 | 186 | 13.8 | 52.49 | 0.757 | 15.41 | 5.414 | <0.0045 | <0.00003 | 0.0023 | 0.000762 | <0.00007 | <0.00006 | 8.2e-05 | 0.0162 | 0.000361 | 0.00132 | <0.00003 | 8.1e-05 | 0.0106 | 0.00389 | <0.00001 | <0.00005 | 0.00091 | <0.000005
N3 | 河流地表水 | 89.8164 | 28.8502 | 9.2 | 7.5 | 385 | 274 | 200 | 10.9 | 57.9 | 0.838 | 16.11 | 5.524 | <0.0045 | <0.00003 | 0.00313 | 0.000788 | <0.00007 | <0.00006 | 8.68e-05 | 0.016 | 0.000379 | 0.00138 | <0.00003 | <0.00006 | 0.0126 | 0.00566 | <0.00001 | <0.00005 | 0.00097 | <0.000005
N4 | 地表灌溉水 | 89.7477 | 28.846 | 8.98 | 6 | 403 | 286 | 189 | 11.2 | 54.53 | 0.67 | 15.56 | 5.56 | <0.0045 | <0.00003 | 0.00111 | 0.000508 | <0.00007 | <0.00006 | <0.00007 | 0.00221 | 0.000184 | 0.000759 | <0.00003 | <0.00006 | 0.01 | 0.00303 | <0.00001 | 0.0001 | 0.00093 | <0.000005
N5 | 地表灌溉水 | 89.6176 | 28.8923 | 9.01 | 8.7 | 448 | 317 | 210 | 10.8 | 63.23 | 1.53 | 14.35 | 9.6 | 0.022 | <0.00003 | 0.0023 | 0.000716 | 0.000376 | <0.00006 | <0.00007 | 0.00141 | 0.000362 | 0.00174 | <0.00003 | <0.00006 | 0.0137 | 0.00824 | <0.00001 | <0.00005 | 0.00061 | <0.000005
N6 | 地表灌溉水 | 89.5693 | 28.9192 | 9.01 | 9.1 | 475 | 336 | 220 | 10.8 | 64.09 | 2.228 | 13.52 | 11.93 | 0.043 | <0.00003 | 0.00124 | 0.000617 | 0.00044 | <0.00006 | <0.00007 | 0.00297 | 0.000453 | 0.00183 | <0.00003 | 0.000297 | 0.0154 | 0.00766 | <0.00001 | <0.00005 | <0.0005 | <0.000005
N7 | 河流地表水 | 89.5564 | 28.9501 | 8.83 | 8.5 | 458 | 324 | 211 | 9.9 | 62.77 | 1.355 | 14.65 | 9.186 | 0.019 | <0.00003 | 0.00171 | 0.000677 | 0.000546 | <0.00006 | <0.00007 | 0.00413 | 0.000289 | 0.00162 | <0.00003 | 0.000305 | 0.0167 | 0.0104 | <0.00001 | 0.00024 | 0.0006 | <0.000005
N8 | 地表灌溉水 | 89.5069 | 28.9846 | 8.9 | 12.4 | 204 | 145 | 92.2 | 8.2 | 34.95 | 0.025 | 2.68 | 1.318 | 0.026 | <0.00003 | 0.00195 | 0.000334 | 7e-05 | <0.00006 | <0.00007 | 0.00295 | 0.000258 | 0.000965 | <0.00003 | 0.000388 | 0.0141 | 0.00534 | <0.00001 | 0.00042 | <0.0005 | <0.000005
N9 | 地表灌溉水 | 89.354 | 29.0711 | 8.84 | 9.4 | 490 | 345 | 225 | 9.2 | 68.91 | 1.814 | 15.5 | 10.73 | 0.042 | <0.00003 | 0.00186 | 0.00054 | 0.000162 | <0.00006 | <0.00007 | 0.000727 | 0.000293 | 0.000873 | <0.00003 | 0.000674 | 0.0118 | 0.00553 | <0.00001 | 0.00019 | 0.00054 | <0.000005
N10 | 河流地表水 | 89.2797 | 29.0866 | 9.02 | 9.6 | 537 | 382 | 238 | 3.2 | 67.16 | 2.561 | 11.27 | 22.35 | 0.038 | <0.00003 | 0.00335 | 0.000397 | 0.000767 | <0.00006 | <0.00007 | 0.0029 | 0.000602 | 0.00185 | <0.00003 | 0.00198 | 0.0193 | 0.0156 | <0.00001 | 0.00032 | <0.0005 | <0.000005
N11 | 地下水 | 89.276 | 29.0928 | 7.88 | 3 | 555 | 395 | 262 | 12.1 | 81.07 | 1.869 | 10.52 | 19.28 | <0.0045 | <0.00003 | 0.00121 | 0.000267 | 0.00102 | <0.00006 | 0.000137 | 0.0139 | 0.000416 | 0.00171 | <0.00003 | 0.000213 | 0.0218 | 0.0265 | <0.00001 | <0.00005 | <0.0005 | <0.000005
N12 | 地下水 | 89.2595 | 29.1205 | 8.23 | 7.4 | 541 | 383 | 253 | 11.6 | 75.01 | 1.352 | 13.5 | 17.85 | <0.0045 | <0.00003 | 0.00276 | 0.000401 | 0.0013 | <0.00006 | 0.000166 | 0.122 | 0.000538 | 0.0026 | 0.000212 | 0.0244 | 0.0279 | 0.0263 | <0.00001 | 0.00069 | <0.0005 | <0.000005
N13 | 地下水 | 89.2523 | 29.1323 | 8.41 | 8.9 | 339 | 240 | 157 | 11.5 | 47.62 | 0.6 | 9.147 | 9.611 | 0.03 | <0.00003 | 0.00154 | 0.000411 | 0.000951 | <0.00006 | <0.00007 | 0.02525 | 0.000383 | 0.00169 | 0.000101 | 0.0212 | 0.0234 | 0.016 | <0.00001 | 0.00016 | <0.0005 | <0.000005
N14 | 河流地表水 | 89.2213 | 29.1625 | 8.65 | 10.2 | 459 | 324 | 209 | 7.5 | 49.01 | 0.53 | 9.24 | 9.832 | 0.028 | <0.00003 | 0.00253 | 0.000411 | 0.000671 | <0.00006 | <0.00007 | 0.0181 | 0.000251 | 0.0015 | <0.00003 | 0.00431 | 0.0202 | 0.00983 | <0.00001 | 0.00024 | 0.00052 | <0.000005
N15 | 地表灌溉水 | 89.1826 | 29.1746 | 8.79 | 9 | 454 | 326 | 210 | 8.4 | 65.85 | 1.284 | 13.74 | 10.55 | 0.03 | <0.00003 | 0.00137 | 0.000414 | 0.000449 | <0.00006 | <0.00007 | 0.00194 | 0.00023 | 0.00135 | <0.00003 | 0.000467 | 0.0179 | 0.0105 | <0.00001 | 0.00023 | 0.00055 | <0.000005
N16 | 地下水 | 89.1165 | 29.1748 | 8.01 | 5.8 | 571 | 405 | 271 | 14.2 | 71.4 | 1.918 | 31.45 | 12.4 | <0.0045 | <0.00003 | 0.00276 | 0.00045 | 0.00098 | <0.00006 | 0.00049 | 0.0224 | 0.00501 | 0.0029 | 0.000179 | 0.0146 | 0.0392 | 0.00848 | <0.00001 | <0.00005 | <0.0005 | <0.000005
N17 | 河流地表水 | 89.0042 | 29.1711 | 8.89 | 9.2 | 438 | 311 | 202 | 9.6 | 63.82 | 1.223 | 13.34 | 10.53 | 0.023 | <0.00003 | 0.00145 | 0.000347 | 0.000394 | <0.00006 | <0.00007 | 0.00504 | 0.000294 | 0.00115 | <0.00003 | 0.00161 | 0.0116 | 0.00974 | <0.00001 | 0.00017 | <0.0005 | <0.000005
N18 | 河流地表水 | 88.9491 | 29.203 | 8.86 | 7.6 | 442 | 314 | 205 | 10.3 | 64.3 | 1.288 | 14.07 | 10.71 | 0.028 | <0.00003 | 0.0011 | 0.000243 | 0.000269 | <0.00006 | <0.00007 | 0.00243 | 0.000269 | 0.00104 | <0.00003 | 0.000123 | 0.00822 | 0.00935 | <0.00001 | 0.00012 | 0.00051 | <0.000005
N19 | 河流地表水 | 88.896 | 29.2811 | 8.82 | 7.5 | 435 | 310 | 204 | 12 | 61.87 | 1.14 | 13.65 | 10.69 | 0.038 | <0.00003 | 0.00247 | 0.000389 | 0.000472 | <0.00006 | <0.00007 | 0.000381 | 0.000187 | 0.00146 | <0.00003 | 0.000284 | 0.0101 | 0.00935 | <0.00001 | 8.9e-05 | <0.0005 | <0.000005
N20 | 地下水 | 88.8983 | 29.2883 | 7.62 | 3.5 | 118.9 | 840 | 572 | 12.6 | 157.2 | 1.463 | 43.27 | 31.19 | <0.0045 | <0.00003 | 0.00144 | 0.000236 | 0.00116 | <0.00006 | 0.000182 | 0.0218 | 0.000485 | 0.00263 | <0.00003 | <0.00006 | 0.0146 | 0.0101 | <0.00001 | <0.00005 | <0.0005 | <0.000005
N21 | 河流地表水 | 88.9168 | 29.3202 | 8.89 | 12 | 352 | 250 | 161 | 9.1 | 49 | 1.28 | 9.43 | 10.9 | 0.026 | <0.00003 | 0.00205 | 0.00128 | 0.00108 | <0.00006 | 9.2e-05 | 0.00319 | 0.000404 | 0.00149 | <0.00003 | 0.000682 | 0.0224 | 0.0113 | <0.00001 | <0.00005 | 0.00056 | <0.000005

## 2020水体平水期
西藏“一江两河”流域农业集中区水体常规指标及重金属含量（2020年平水期）
采样点 |  |  |  | pH | DO | EC | TDS | 盐度 | 温度 | Ca | K | Mg | Na | Fe | Be | Ti | Mo | V | Cd | Pb | Zn | Cu | Ni | Co | Mn | Cr | Ba | Tl | As | Sb | Hg
编号 | 水质类型 | 经度(°E) | 纬度(°N) |  | mg/L | μS/cm | mg/L | mg/L | ℃ | mg/L | mg/L | mg/L | mg/L | mg/L | mg/L | mg/L | mg/L | mg/L | mg/L | mg/L | mg/L | mg/L | mg/L | mg/L | mg/L | mg/L | mg/L | mg/L | mg/L | mg/L | mg/L
L1 | 地下水 | 91.2334 | 29.6445 | 8.32 | 6.7 | 325 | 230 | 170 | 13.4 | 50.5 | 1.41 | 5.072 | 6.038 | ＜0.0045 | ＜0.00003 | 0.000805 | 0.000571 | ＜0.005 | ＜0.00006 | 0.000409 | 0.0016 | 0.000402 | 0.00301 | 0.000186 | 0.000158 | 0.02 | 0.0082 | ＜0.00001 | ＜0.00005 | ＜0.0005 | ＜0.000005
L2 | 地下水 | 91.309 | 29.6612 | 7.92 | 8 | 255 | 182 | 136 | 17.9 | 38.43 | 1.07 | 4.606 | 5.595 | ＜0.0045 | ＜0.00003 | 0.000811 | 0.00105 | ＜0.005 | ＜0.00006 | 0.000192 | 0.000824 | 0.000388 | 0.00228 | 0.000179 | 0.000147 | 0.022 | 0.00846 | ＜0.00001 | ＜0.00005 | ＜0.0005 | ＜0.000005
L3 | 河流地表水 | 91.4326 | 29.7093 | 7.8 | 11.4 | 208 | 148 | 109 | 14 | 30.71 | 0.938 | 4.11 | 4.961 | 0.005 | ＜0.00003 | 0.000644 | 0.000519 | ＜0.005 | ＜0.00006 | 0.000181 | 0.00176 | 0.00112 | 0.00214 | 0.000174 | 0.00206 | 0.0121 | 0.00518 | ＜0.00001 | ＜0.00005 | ＜0.0005 | ＜0.000005
L4 | 地下水 | 91.3755 | 29.6965 | 7.44 | 6.4 | 353 | 249 | 189 | 21.5 | 51.53 | 1.897 | 7.465 | 7.878 | ＜0.0045 | ＜0.00003 | 0.000452 | 0.000479 | ＜0.005 | 9.62e-05 | ＜0.00007 | 0.00104 | 0.000335 | 0.00351 | 0.000209 | 0.00209 | 0.0181 | 0.0168 | ＜0.00001 | 0.000689 | ＜0.0005 | ＜0.000005
L5 | 河流地表水 | 91.4104 | 29.7135 | 8.55 | 10.7 | 254 | 181 | 135 | 16.7 | 32.75 | 1.302 | 6.397 | 7.124 | 0.01 | ＜0.00003 | 0.000807 | 0.00127 | ＜0.005 | 0.000116 | ＜0.00007 | 0.00267 | 0.00581 | 0.00245 | 0.000217 | 0.0118 | 0.0167 | 0.0134 | ＜0.00001 | 0.001624 | ＜0.0005 | ＜0.000005
L6 | 地表灌溉水 | 91.4245 | 29.76 | 8.46 | 12.2 | 309 | 219 | 161 | 12.3 | 42.99 | 0.894 | 5.79 | 6.563 | 0.007 | 6.53e-05 | 0.00115 | 0.000882 | ＜0.005 | ＜0.00006 | ＜0.00007 | ＜0.0008 | 0.00117 | 0.0028 | 0.000234 | 0.000198 | 0.0257 | 0.00967 | ＜0.00001 | ＜0.00005 | ＜0.0005 | ＜0.000005
L7 | 地下水 | 91.2369 | 29.6727 | 7.75 | 9.9 | 499 | 355 | 265 | 14.5 | 79.62 | 1.417 | 8.298 | 8.972 | ＜0.0045 | ＜0.00003 | 0.00157 | 0.00216 | ＜0.005 | 8.21e-05 | ＜0.00007 | ＜0.0008 | 0.00065 | 0.00593 | 0.000458 | ＜0.00006 | 0.0249 | 0.0377 | ＜0.00001 | 0.001946 | ＜0.0005 | ＜0.000005
L8 | 河流地表水 | 91.1426 | 29.641 | 8.56 | 14.5 | 242 | 176 | 129 | 12.6 | 31.92 | 1.317 | 6.37 | 7.286 | 0.012 | 0.000111 | 0.000921 | 0.00154 | ＜0.005 | ＜0.00006 | 8e-05 | 0.00338 | 0.0119 | 0.00282 | 0.000286 | 0.0159 | 0.0131 | 0.0155 | ＜0.00001 | 0.001864 | ＜0.0005 | ＜0.000005
L9 | 河流地表水 | 91.3004 | 29.6702 | 8.63 | 8.5 | 223 | 158 | 117 | 15.2 | 28.99 | 1.211 | 5.448 | 5.961 | 0.026 | ＜0.00003 | 0.000944 | 0.00171 | ＜0.005 | 0.000119 | ＜0.00007 | 0.00393 | 0.019 | 0.00268 | 0.000258 | 0.0107 | 0.017 | 0.0133 | ＜0.00001 | 0.000632 | ＜0.0005 | ＜0.000005
L10 | 河流地表水 | 91.3623 | 29.6716 | 8.61 | 10.3 | 131.8 | 93.9 | 69.8 | 13.6 | 18.32 | 0.705 | 1.81 | 1.749 | 0.07 | ＜0.00003 | 0.00105 | 0.00116 | ＜0.005 | 7.52e-05 | 7.48e-05 | 0.00276 | 0.0166 | 0.00188 | 0.00018 | 0.00984 | 0.00658 | 0.00585 | ＜0.00001 | ＜0.00005 | ＜0.0005 | ＜0.000005
L11 | 河流地表水 | 91.3557 | 29.6888 | 7.9 | 5.6 | 245 | 175 | 132 | 16.3 | 33.11 | 1.168 | 5.493 | 7.177 | ＜0.0045 | 0.000309 | 0.000932 | 0.00107 | ＜0.005 | 0.000122 | ＜0.00007 | ＜0.0008 | 0.00251 | 0.00282 | 0.000255 | 0.00276 | 0.0227 | 0.0122 | ＜0.00001 | ＜0.00005 | ＜0.0005 | ＜0.000005
L12 | 河流地表水 | 91.4269 | 29.757 | 8.59 | 9.9 | 209 | 149 | 110 | 14.5 | 26.54 | 1.081 | 5.165 | 5.478 | 0.043 | ＜0.00003 | 0.00109 | 0.00154 | ＜0.005 | 0.000135 | ＜0.00007 | 0.00641 | 0.0159 | 0.0024 | 0.000295 | 0.014 | 0.0105 | 0.0137 | ＜0.00001 | 6.8e-05 | ＜0.0005 | ＜0.000005
L13 | 地下水 | 91.435 | 29.8011 | 7.58 | 4.7 | 320 | 227 | 172 | 27 | 48.07 | 1.321 | 6.857 | 6.455 | ＜0.0045 | ＜0.00003 | 0.000984 | 0.000436 | ＜0.005 | 9.49e-05 | ＜0.00007 | 0.00163 | 0.00157 | 0.00429 | 0.000365 | 0.000246 | 0.0318 | 0.0174 | ＜0.00001 | ＜0.00005 | ＜0.0005 | ＜0.000005
L14 | 河流地表水 | 91.3992 | 29.8383 | 8.16 | 9.6 | 279 | 198 | 149 | 22.3 | 44.72 | 0.709 | 5.195 | 5.683 | 0.058 | 4.48e-05 | 0.00187 | 0.000855 | ＜0.005 | 7.7e-05 | ＜0.00007 | ＜0.0008 | 0.00114 | 0.00429 | 0.000318 | 0.000298 | 0.0314 | 0.0124 | ＜0.00001 | ＜0.00005 | ＜0.0005 | ＜0.000005
L15 | 地下水 | 91.3856 | 29.8524 | 7.5 | 2.8 | 745 | 533 | 404 | 16.5 | 151.2 | 1.382 | 15.6 | 13.03 | ＜0.0045 | 4.18e-05 | 0.00112 | 0.000543 | ＜0.005 | 0.000123 | ＜0.00007 | ＜0.0008 | 0.00153 | 0.0103 | 0.000873 | 0.371 | 0.0362 | 0.0479 | ＜0.00001 | ＜0.00005 | ＜0.0005 | ＜0.000005
L16 | 河流地表水 | 91.3504 | 29.8565 | 8.05 | 9.9 | 272 | 193 | 144 | 19.6 | 48.31 | 0.677 | 4.91 | 5.629 | 0.021 | 0.000142 | 0.00134 | 0.000857 | ＜0.005 | 6.42e-05 | ＜0.00007 | ＜0.0008 | 0.00072 | 0.00443 | 0.000297 | 0.00101 | 0.0343 | 0.0112 | ＜0.00001 | ＜0.00005 | ＜0.0005 | ＜0.000005
L17 | 河流地表水 | 91.2567 | 29.8916 | 8.96 | 10 | 239 | 170 | 130 | 21.7 | 40.1 | 0.818 | 4.5 | 5.053 | 0.103 | ＜0.00003 | 0.00219 | 0.000876 | ＜0.005 | ＜0.00006 | ＜0.00007 | ＜0.0008 | 0.000586 | 0.00208 | 0.00023 | 0.000874 | 0.0226 | 0.0107 | ＜0.00001 | ＜0.00005 | ＜0.0005 | ＜0.000005
L18 | 河流地表水 | 91.2184 | 29.8981 | 8.74 | 9.3 | 260 | 185 | 138 | 18.1 | 44.29 | 0.751 | 4.513 | 5.172 | 0.023 | 0.00022 | 0.00204 | 0.000994 | ＜0.005 | ＜0.00006 | ＜0.00007 | ＜0.0008 | 0.000513 | 0.00347 | 0.000277 | 0.00058 | 0.0286 | 0.0148 | ＜0.00001 | ＜0.00005 | ＜0.0005 | ＜0.000005
L19 | 地表灌溉水 | 91.5006 | 29.7966 | 8.46 | 10.2 | 194.3 | 140 | 102 | 12.2 | 25.94 | 1.067 | 4.851 | 5.289 | 0.047 | 0.000145 | 0.000702 | 0.00126 | ＜0.005 | 9.27e-05 | ＜0.00007 | 0.00294 | 0.0166 | 0.00195 | 0.000209 | 0.0117 | 0.0112 | 0.00976 | ＜0.00001 | 0.000227 | ＜0.0005 | ＜0.000005
L20 | 河流地表水 | 91.6502 | 29.8039 | 7.3 | 6.5 | 464 | 328 | 247 | 14 | 71.01 | 2.044 | 12.41 | 13.89 | 0.067 | 0.000102 | 0.000472 | 0.0224 | ＜0.005 | 0.00821 | 0.000768 | 0.986 | 5.381 | 0.0296 | 0.036 | 1.8 | 0.00119 | 0.022 | ＜0.00001 | 0.001322 | ＜0.0005 | ＜0.000005
L21 | 地表灌溉水 | 91.7042 | 29.8343 | 9.27 | 15.5 | 261 | 186 | 139 | 19.3 | 38.37 | 2.047 | 4.403 | 11.03 | ＜0.0045 | ＜0.00003 | 0.000488 | 0.000872 | ＜0.005 | 9.45e-05 | ＜0.00007 | 0.0193 | 0.0217 | 0.00355 | 0.000222 | 0.000984 | 0.0177 | 0.00832 | ＜0.00001 | 0.00252 | ＜0.0005 | ＜0.000005
L22 | 河流地表水 | 91.8404 | 29.7776 | 8.07 | 7.2 | 52.6 | 37.3 | 29.9 | 14.2 | 5.837 | 0.33 | 1.532 | 0.783 | 0.067 | ＜0.00003 | 0.000971 | ＜0.00006 | ＜0.005 | 6.89e-05 | 0.000668 | 0.00184 | 0.00953 | 0.000711 | 0.000285 | 0.0149 | 0.00209 | 0.00339 | ＜0.00001 | ＜0.00005 | ＜0.0005 | ＜0.000005
L23 | 河流地表水 | 91.9177 | 29.7648 | 8.13 | 7 | 205 | 146 | 107 | 12.7 | 36.82 | 0.554 | 2.647 | 1.343 | 0.021 | ＜0.00003 | 0.000961 | 0.000966 | ＜0.005 | 7.53e-05 | ＜0.00007 | 0.0167 | 0.00547 | 0.00335 | 0.000174 | 0.00698 | 0.00924 | 0.0118 | ＜0.00001 | ＜0.00005 | ＜0.0005 | ＜0.000005
L24 | 河流地表水 | 91.9238 | 29.7663 | 8.46 | 9.7 | 90.2 | 64 | 46.7 | 10.5 | 10.9 | 0.411 | 1.996 | 2.494 | 0.062 | ＜0.00003 | 0.0006 | 0.000151 | ＜0.005 | 0.000156 | 0.000552 | 0.0147 | 0.00272 | 0.0022 | 0.000809 | 0.0751 | 0.00242 | 0.00926 | ＜0.00001 | 0.001742 | ＜0.0005 | ＜0.000005
L25 | 河流地表水 | 91.9689 | 29.7392 | 8.31 | 9.3 | 83.5 | 59.3 | 43.7 | 11 | 10.17 | 0.469 | 1.85 | 2.361 | 0.059 | 5.18e-05 | 0.000848 | 0.000192 | ＜0.005 | 0.000206 | 0.000517 | 0.0103 | 0.00189 | 0.00179 | 0.000626 | 0.0603 | 0.0024 | 0.00842 | 1.64e-05 | 0.001641 | ＜0.0005 | ＜0.000005
L26 | 河流地表水 | 91.9689 | 29.7392 | 8.4 | 7.5 | 87.6 | 62.2 | 45.2 | 9.8 | 10.2 | 0.48 | 1.924 | 2.664 | 0.047 | 8.55e-05 | 0.00071 | 0.000784 | ＜0.005 | 0.000191 | 7.06e-05 | 0.00818 | 0.00106 | 0.00195 | 0.000425 | 0.0501 | 0.00259 | 0.00897 | ＜0.00001 | 0.002384 | ＜0.0005 | ＜0.000005
L27 | 河流地表水 | 91.7754 | 29.8162 | 5.3 | 8.6 | 418 | 298 | 200 | 18 | 55.52 | 1.748 | 12.68 | 5.828 | 0.057 | 0.00213 | 0.00125 | ＜0.00006 | ＜0.005 | 0.000956 | 0.000114 | 0.0422 | 0.00144 | 0.0147 | 0.00175 | 0.428 | 0.0026 | 0.0496 | ＜0.00001 | ＜0.00005 | ＜0.0005 | ＜0.000005
L28 | 河流地表水 | 91.7339 | 29.8459 | 7.52 | 10.1 | 118.1 | 83.4 | 56.7 | 15.2 | 16.35 | 0.542 | 2.219 | 2.309 | 0.068 | 0.000148 | 0.000937 | 8.19e-05 | ＜0.005 | 0.000162 | 0.000791 | 0.0365 | 0.022 | 0.00267 | 0.00125 | 0.0707 | 0.00262 | 0.00904 | ＜0.00001 | ＜0.00005 | ＜0.0005 | ＜0.000005
L29 | 河流地表水 | 91.7803 | 29.8858 | 8.41 | 11.5 | 213 | 152 | 101 | 15.1 | 26.86 | 1.247 | 5.9 | 6.063 | 0.013 | ＜0.00003 | 0.000496 | 0.00089 | ＜0.005 | 9.87e-05 | ＜0.00007 | ＜0.0008 | 0.000886 | 0.00206 | 0.000128 | 0.00379 | 0.0134 | 0.0125 | ＜0.00001 | 0.001665 | ＜0.0005 | ＜0.000005
L30 | 河流地表水 | 91.8179 | 29.9123 | 8.02 | 9.7 | 205 | 147 | 109 | 17.9 | 28.54 | 1.268 | 5.938 | 6.28 | 0.015 | 3.23e-05 | 0.000605 | 0.000908 | ＜0.005 | ＜0.00006 | ＜0.00007 | 0.00123 | 0.000705 | 0.00211 | 0.000136 | 0.00341 | 0.0137 | 0.013 | ＜0.00001 | 0.001733 | ＜0.0005 | ＜0.000005
L31 | 河流地表水 | 91.8815 | 29.963 | 8.31 | 14.3 | 215 | 152 | 111 | 11.9 | 31.18 | 1.22 | 5.953 | 6.091 | 0.011 | ＜0.00003 | 0.000788 | 0.000751 | ＜0.005 | ＜0.00006 | ＜0.00007 | 0.0201 | 0.000796 | 0.00202 | 0.000127 | 0.00185 | 0.0133 | 0.0105 | ＜0.00001 | 0.001454 | ＜0.0005 | ＜0.000005
L32 | 河流地表水 | 91.0079 | 29.6247 | 9.18 | 8.3 | 121.4 | 86.5 | 64.8 | 15.3 | 20.05 | 2.349 | 2.04 | 4.044 | 0.777 | 0.000916 | 0.00281 | 0.000308 | ＜0.005 | 0.000325 | 0.0096 | 0.176 | 0.0136 | 0.00409 | 0.00321 | 0.385 | 0.00418 | 0.0695 | 0.000133 | 0.005435 | ＜0.0005 | ＜0.000005
L33 | 地下水 | 91.0004 | 29.6156 | 7.51 | 6.5 | 522 | 370 | 281 | 21.8 | 79.04 | 4.882 | 6.559 | 35.29 | 0.091 | ＜0.00003 | 0.00126 | 0.00237 | ＜0.005 | ＜0.00006 | 0.00142 | 0.18 | 0.00893 | 0.00429 | 0.00045 | 0.00941 | 0.0141 | 0.0445 | ＜0.00001 | 0.005154 | 0.000999 | ＜0.000005
L34 | 地下水 | 90.9951 | 29.6052 | 7.32 | 4.7 | 833 | 585 | 448 | 22.4 | 147.6 | 3.803 | 12.64 | 31.68 | 0.04 | ＜0.00003 | 0.00127 | 0.000814 | ＜0.005 | 0.000102 | ＜0.00007 | 0.0786 | 0.00383 | 0.00915 | 0.00073 | 0.016 | 0.0144 | 0.0485 | ＜0.00001 | ＜0.00005 | ＜0.0005 | ＜0.000005
L35 | 河流地表水 | 90.8498 | 29.7129 | 8.66 | 7.6 | 112.6 | 80 | 61 | 20 | 19.01 | 1.774 | 2.074 | 3.351 | 1.259 | 0.000366 | 0.00406 | 0.000206 | ＜0.005 | 0.000113 | 0.0137 | 0.0413 | 0.00801 | 0.00237 | 0.00168 | 0.243 | 0.00341 | 0.0396 | 7.35e-05 | 0.003296 | ＜0.0005 | ＜0.000005
L36 | 地表灌溉水 | 90.808 | 29.7449 | 9.13 | 7.4 | 110.9 | 78.6 | 60.6 | 21.9 | 16.41 | 7.245 | 2.333 | 5.903 | 3.873 | 0.000562 | 0.131 | 0.00285 | ＜0.005 | 0.000105 | 0.00512 | 0.278 | 0.00713 | 0.00508 | 0.000646 | 0.1 | 0.0076 | 0.0361 | 0.000235 | ＜0.00005 | 0.000785 | ＜0.000005
N1 | 河流地表水 | 89.9578 | 28.8538 | 8.02 | 11 | 532 | 377 | 278 | 10.3 | 115.7 | 1.514 | 18.65 | 11.31 | 0.944 | 0.000395 | 0.00347 | ＜0.00006 | ＜0.005 | 0.000123 | 0.00525 | 0.0392 | 0.00832 | 0.0127 | 0.00566 | 0.438 | 0.000116 | 0.0431 | ＜0.00001 | 0.00252 | ＜0.0005 | ＜0.000005
N2 | 河流地表水 | 89.9058 | 28.8436 | 7.89 | 1.2 | 492 | 349 | 275 | 11 | 131.2 | 1.611 | 16.03 | 9.59 | 0.026 | 8.26e-05 | 0.000895 | 8.84e-05 | ＜0.005 | 0.000175 | 0.000128 | 0.00669 | 0.00197 | 0.0121 | 0.00426 | 0.906 | 0.00475 | 0.0463 | ＜0.00001 | ＜0.00005 | ＜0.0005 | ＜0.000005
N3 | 河流地表水 | 89.8452 | 28.8508 | 7.86 | 1 | 303 | 217 | 161 | 15.6 | 43.01 | 0.769 | 10.09 | 4.327 | 0.065 | ＜0.00003 | 0.00073 | 0.000355 | ＜0.005 | 7.4e-05 | 0.000223 | 0.0253 | 0.000723 | 0.00283 | 0.000376 | 0.0471 | 0.0012 | 0.0109 | ＜0.00001 | ＜0.00005 | 0.000799 | ＜0.000005
N4 | 河流地表水 | 89.8071 | 28.8457 | 7.82 | 1 | 333 | 236 | 175 | 15.5 | 52.79 | 0.983 | 11.14 | 5.475 | 0.401 | ＜0.00003 | 0.000671 | 6.01e-05 | ＜0.005 | ＜0.00006 | 0.000987 | 0.0176 | 0.00143 | 0.00314 | 0.000803 | 0.0622 | 0.00475 | 0.0169 | ＜0.00001 | ＜0.00005 | 0.000893 | ＜0.000005
N5 | 河流地表水 | 89.763 | 28.8426 | 7.81 | 1.1 | 321 | 229 | 171 | 17.8 | 48.98 | 1.093 | 11.03 | 4.905 | 0.702 | ＜0.00003 | 0.0017 | 7.43e-05 | ＜0.005 | 6.32e-05 | 0.000476 | 0.00301 | 0.00112 | 0.00301 | 0.000787 | 0.0545 | 0.00442 | 0.0168 | ＜0.00001 | 8.5e-05 | 0.001176 | ＜0.000005
N6 | 河流地表水 | 89.6136 | 28.8898 | 7.81 | 1 | 331 | 235 | 175 | 17 | 76.71 | 1.456 | 11.27 | 5.915 | 0.445 | 0.00025 | 0.000813 | ＜0.00006 | ＜0.005 | 0.000145 | 0.0023 | 0.00961 | 0.00347 | 0.00759 | 0.00406 | 0.341 | 0.00444 | 0.0261 | ＜0.00001 | ＜0.00005 | 0.00062 | ＜0.000005
N7 | 河流地表水 | 89.6424 | 28.8555 | 7.9 | 1 | 340 | 241 | 181 | 17.8 | 59.1 | 0.927 | 11.83 | 5.326 | 0.731 | 9.48e-05 | 0.00253 | 6.52e-05 | ＜0.005 | 0.000101 | 0.00149 | 0.00302 | 0.00213 | 0.00481 | 0.00164 | 0.117 | 0.0085 | 0.0213 | 1.63e-05 | ＜0.00005 | 0.000561 | ＜0.000005
N8 | 地表灌溉水 | 89.6764 | 28.8749 | 7.88 | 0.9 | 341 | 242 | 179 | 14.2 | 55.47 | 0.954 | 11.49 | 5.152 | 0.575 | 0.000328 | 0.00107 | ＜0.00006 | ＜0.005 | ＜0.00006 | 0.00142 | 0.00214 | 0.00244 | 0.00353 | 0.00172 | 0.0923 | 0.0077 | 0.0238 | ＜0.00001 | 0.004923 | ＜0.0005 | ＜0.000005
N9 | 河流地表水 | 89.6543 | 28.8219 | 7.81 | 1.1 | 310 | 220 | 164 | 15 | 62.68 | 1.369 | 9.884 | 4.91 | 1.34 | 0.000398 | 0.00208 | ＜0.00006 | ＜0.005 | 0.000155 | 0.00427 | 0.0209 | 0.00303 | 0.00618 | 0.00277 | 0.21 | 0.00762 | 0.0222 | ＜0.00001 | ＜0.00005 | ＜0.0005 | ＜0.000005
N10 | 河流地表水 | 89.6448 | 28.7898 | 7.85 | 1 | 308 | 217 | 163 | 13.5 | 62.4 | 1.273 | 10.09 | 4.963 | 1.311 | 0.000362 | 0.00239 | ＜0.00006 | ＜0.005 | 0.000186 | 0.00352 | 0.00826 | 0.00285 | 0.00582 | 0.00256 | 0.183 | 0.0109 | 0.0213 | ＜0.00001 | ＜0.00005 | ＜0.0005 | ＜0.000005
N11 | 河流地表水 | 89.6547 | 28.7337 | 7.82 | 1 | 458 | 322 | 239 | 13 | 84.68 | 0.969 | 18.34 | 4.954 | 0.699 | 0.000251 | 0.00287 | 8.99e-05 | ＜0.005 | 0.000134 | 0.00228 | 0.00518 | 0.00202 | 0.00682 | 0.0019 | 0.096 | 0.0117 | 0.0155 | ＜0.00001 | ＜0.00005 | ＜0.0005 | ＜0.000005
N12 | 河流地表水 | 89.6609 | 28.677 | 7.73 | 1.2 | 244 | 173 | 128 | 14.2 | 46.19 | 1.189 | 7.612 | 4.148 | 0.909 | 0.000242 | 0.00149 | ＜0.00006 | ＜0.005 | 8.29e-05 | 0.00276 | 0.00449 | 0.00204 | 0.00416 | 0.00128 | 0.0937 | 0.01 | 0.0141 | ＜0.00001 | ＜0.00005 | ＜0.0005 | ＜0.000005
N13 | 河流地表水 | 89.5761 | 28.9294 | 7.82 | 1.1 | 328 | 233 | 175 | 16.8 | 74.3 | 1.385 | 11.39 | 5.479 | 0.698 | 0.000134 | 0.00175 | ＜0.00006 | ＜0.005 | 0.000131 | 0.00308 | 0.00586 | 0.00494 | 0.00717 | 0.0048 | 0.406 | 0.00546 | 0.0384 | ＜0.00001 | 0.000748 | ＜0.0005 | ＜0.000005
N14 | 河流地表水 | 89.5448 | 28.9622 | 7.81 | 1 | 399 | 282 | 212 | 18.5 | 73.75 | 1.451 | 12.79 | 8.411 | 0.889 | 0.00041 | 0.00102 | ＜0.00006 | ＜0.005 | 0.000126 | 0.00246 | 0.00588 | 0.00331 | 0.00537 | 0.00265 | 0.205 | 0.0114 | 0.027 | ＜0.00001 | ＜0.00005 | ＜0.0005 | ＜0.000005
N15 | 河流地表水 | 89.5114 | 28.9916 | 7.85 | 1 | 345 | 244 | 181 | 16.4 | 74.28 | 1.295 | 11.56 | 5.941 | 0.679 | 0.000205 | 0.00218 | ＜0.00006 | ＜0.005 | 0.000182 | 0.00346 | 0.0129 | 0.00504 | 0.0076 | 0.00515 | 0.415 | 0.00379 | 0.0398 | ＜0.00001 | ＜0.00005 | 0.000559 | ＜0.000005
N16 | 河流地表水 | 89.4559 | 29.0482 | 7.81 | 1 | 335 | 243 | 177 | 17.3 | 73.23 | 1.432 | 11.18 | 5.918 | 0.018 | 5.55e-05 | 0.000769 | ＜0.00006 | ＜0.005 | 8.75e-05 | 0.000316 | 0.00326 | 0.00151 | 0.00585 | 0.00404 | 0.369 | 0.00277 | 0.0289 | ＜0.00001 | ＜0.00005 | ＜0.0005 | ＜0.000005
N17 | 河流地表水 | 89.3568 | 29.0786 | 7.8 | 1 | 342 | 243 | 181 | 16.3 | 73.13 | 1.334 | 11.47 | 5.994 | 0.725 | 0.000272 | 0.00131 | ＜0.00006 | ＜0.005 | 0.000158 | 0.00402 | 0.00728 | 0.00622 | 0.00761 | 0.00611 | 0.567 | 0.00382 | 0.0479 | ＜0.00001 | ＜0.00005 | ＜0.0005 | ＜0.000005
N18 | 河流地表水 | 89.2797 | 29.0866 | 7.8 | 1 | 276 | 196 | 146 | 17.1 | 86.75 | 2.361 | 7.808 | 9.662 | 0.081 | 0.000104 | 0.00454 | ＜0.00006 | ＜0.005 | 0.000262 | ＜0.00007 | 0.00771 | 0.00112 | 0.0178 | 0.00504 | 1.548 | 0.00544 | 0.0571 | ＜0.00001 | ＜0.00005 | ＜0.0005 | ＜0.000005
N19 | 河流地表水 | 88.9162 | 29.3193 | 7.77 | 1 | 326 | 231 | 173 | 16.3 | 76.55 | 1.65 | 10.61 | 7.662 | 0.042 | 0.000768 | 0.00142 | ＜0.00006 | ＜0.005 | 0.000247 | 0.00136 | 0.0115 | 0.00641 | 0.0231 | 0.0192 | 1.689 | 0.00347 | 0.0991 | ＜0.00001 | ＜0.00005 | ＜0.0005 | ＜0.000005
N20 | 地下水 | 88.9004 | 29.2904 | 6.77 | 0.4 | 1295 | 915 | 706 | 14.7 | 216.1 | 2.88 | 61.07 | 35.66 | 0.188 | 4.47e-05 | 0.0024 | 0.00023 | ＜0.005 | ＜0.00006 | ＜0.00007 | 0.00117 | 0.00108 | 0.00883 | 0.00133 | 0.0129 | 0.0299 | 0.036 | ＜0.00001 | ＜0.00005 | ＜0.0005 | ＜0.000005
N21 | 河流地表水 | 88.8948 | 29.2854 | 7.79 | 1 | 333 | 238 | 178 | 18.5 | 74.55 | 1.708 | 11.37 | 6.986 | 0.099 | 0.000957 | 0.00559 | ＜0.00006 | ＜0.005 | 0.000252 | 0.0039 | 0.0131 | 0.00968 | 0.0287 | 0.0212 | 1.626 | 0.00707 | 0.12 | ＜0.00001 | ＜0.00005 | 0.000799 | ＜0.000005
N22 | 地下水 | 88.8872 | 29.2973 | 6.98 | 0.3 | 620 | 443 | 332 | 15 | 92.17 | 2.677 | 21.55 | 25.53 | ＜0.0045 | 3.59e-05 | 0.0013 | 0.000654 | ＜0.005 | 7.9e-05 | ＜0.00007 | ＜0.0008 | 0.000921 | 0.00604 | 0.000602 | 0.00172 | 0.0307 | 0.0221 | ＜0.00001 | ＜0.00005 | ＜0.0005 | ＜0.000005
N23 | 河流地表水 | 88.9482 | 29.2036 | 7.75 | 0.9 | 332 | 235 | 176 | 21.6 | 70.28 | 1.366 | 10.75 | 6.917 | 0.033 | 0.000425 | 0.00575 | ＜0.00006 | ＜0.005 | 0.0002 | 0.000942 | 0.00793 | 0.00465 | 0.0213 | 0.0156 | 1.084 | 0.00761 | 0.0794 | ＜0.00001 | ＜0.00005 | ＜0.0005 | ＜0.000005
N24 | 地下水 | 88.9641 | 29.175 | 7.39 | 0.9 | 376 | 267 | 198 | 14.8 | 36.91 | 1.006 | 25.14 | 7.697 | 0.005 | 0.000205 | 0.00183 | 0.000282 | ＜0.005 | 6.71e-05 | ＜0.00007 | 0.00709 | 0.00069 | 0.0029 | 0.000397 | 0.00174 | 0.046 | 0.00621 | ＜0.00001 | ＜0.00005 | ＜0.0005 | ＜0.000005
N25 | 地下水 | 89.1143 | 29.1744 | 7.02 | 0.2 | 563 | 400 | 301 | 21.4 | 83.07 | 0.959 | 27.86 | 12.21 | 0.054 | 0.000129 | 0.00152 | 0.000552 | ＜0.005 | 0.000102 | ＜0.00007 | 0.00728 | 0.000718 | 0.00612 | 0.000743 | 0.0128 | 0.0362 | 0.0134 | ＜0.00001 | ＜0.00005 | ＜0.0005 | ＜0.000005
N26 | 地表灌溉水 | 89.1684 | 29.1759 | 7.68 | 0.8 | 338 | 241 | 182 | 24.3 | 57 | 1.882 | 9.493 | 8.364 | 0.61 | 0.000936 | 0.00499 | ＜0.00006 | ＜0.005 | 0.000164 | 0.00697 | 0.0124 | 0.0117 | 0.0156 | 0.0142 | 0.864 | 0.00443 | 0.107 | ＜0.00001 | ＜0.00005 | ＜0.0005 | ＜0.000005
N27 | 河流地表水 | 89.2212 | 29.163 | 7.78 | 0.9 | 340 | 242 | 182 | 19.5 | 62.8 | 1.52 | 10.57 | 7.349 | 0.252 | 0.000879 | 0.00158 | ＜0.00006 | ＜0.005 | 0.000199 | 0.00492 | 0.0207 | 0.0145 | 0.0164 | 0.015 | 1.153 | 0.000773 | 0.105 | ＜0.00001 | ＜0.00005 | ＜0.0005 | ＜0.000005
N28 | 河流地表水 | 88.9996 | 29.172 | 7.85 | 1.1 | 218 | 155 | 114 | 14.7 | 46.86 | 1.409 | 7.267 | 3.908 | 0.857 | 0.00117 | 0.00188 | 7.58e-05 | ＜0.005 | 0.000353 | 0.0142 | 0.0678 | 0.0319 | 0.0428 | 0.0277 | 1.995 | 0.00424 | 0.115 | 2.79e-05 | ＜0.00005 | ＜0.0005 | ＜0.000005
N29 | 河流地表水 | 89.0695 | 29.1805 | 7.65 | 0.9 | 355 | 255 | 192 | 18.7 | 81.52 | 1.506 | 13.51 | 8.63 | 0.529 | 0.000574 | 0.00122 | ＜0.00006 | ＜0.005 | 0.00021 | 0.00517 | 0.0349 | 0.0154 | 0.0159 | 0.0124 | 1.009 | 0.0015 | 0.0907 | ＜0.00001 | ＜0.00005 | ＜0.0005 | ＜0.000005
N30 | 河流地表水 | 89.1119 | 29.1936 | 7.78 | 0.9 | 341 | 241 | 180 | 21 | 71.83 | 1.782 | 11.44 | 7.051 | 0.724 | 0.00126 | 0.00145 | ＜0.00006 | ＜0.005 | 0.000214 | 0.0102 | 0.07 | 0.0213 | 0.0193 | 0.0148 | 0.864 | 0.00248 | 0.121 | 1.1e-05 | ＜0.00005 | ＜0.0005 | ＜0.000005
N31 | 河流地表水 | 89.1702 | 29.1868 | 7.81 | 0.8 | 344 | 244 | 182 | 23.4 | 75.32 | 1.633 | 11.61 | 7.257 | 1.126 | 0.00148 | 0.00159 | ＜0.00006 | ＜0.005 | 0.000289 | 0.0134 | 0.106 | 0.0291 | 0.0203 | 0.017 | 1.136 | 0.00227 | 0.128 | 2.77e-05 | ＜0.00005 | ＜0.0005 | ＜0.000005
N32 | 地下水 | 89.2541 | 29.1285 | 7.41 | 0.9 | 369 | 262 | 197 | 18.8 | 59.85 | 0.834 | 9.734 | 11.21 | 0.009 | 0.000222 | 0.00125 | 0.000188 | ＜0.005 | 9.38e-05 | 9.29e-05 | 0.0106 | 0.00178 | 0.00303 | 0.000237 | 0.00108 | 0.00731 | 0.0151 | ＜0.00001 | ＜0.00005 | ＜0.0005 | ＜0.000005
N33 | 河流地表水 | 89.2606 | 29.1217 | 7.76 | 0.9 | 351 | 249 | 187 | 19.5 | 71.53 | 1.68 | 10.67 | 8.321 | 0.934 | 0.000427 | 0.00097 | ＜0.00006 | ＜0.005 | 0.000144 | 0.00618 | 0.0365 | 0.0146 | 0.013 | 0.00788 | 0.598 | 0.00131 | 0.0662 | ＜0.00001 | ＜0.00005 | ＜0.0005 | ＜0.000005

## 2021水体丰水期
西藏“一江两河”流域农业集中区水体常规指标及重金属含量（2021年丰水期）
采样点 |  |  |  | pH | EC | TDS | 盐度 | 温度 | Fe | Be | Ti | Mo | V | Cd | Pb | Zn | Cu | Ni | Co | Mn | Cr | Ba | Tl | As | Sb | Hg
编号 | 水质类型 | 经度(°E) | 纬度(°N) |  | μS/cm | mg/L | mg/L | ℃ | mg/L | mg/L | mg/L | mg/L | mg/L | mg/L | mg/L | mg/L | mg/L | mg/L | mg/L | mg/L | mg/L | mg/L | mg/L | mg/L | mg/L | mg/L
L1 | 地下水 | 90.9508 | 29.5319 | 7.75 | 780 | 565 | 384 | 15.1 | ＜0.0045 | ＜0.00003 | 0.001 | 0.00095 | ＜0.005 | ＜0.00006 | ＜0.00007 | 0.00554 | 0.00176 | 0.00534 | 0.00056 | 0.00042 | ＜0.00009 | 0.0306 | ＜0.00001 | 0.00446 | 0.000409 | ＜0.0004
L2 | 河流地表水 | 90.9292 | 29.4433 | 8.78 | 202 | 143 | 94.1 | 13.5 | 0.104 | ＜0.00003 | 0.0034 | 0.0016 | ＜0.005 | ＜0.00006 | 0.00015 | 0.00177 | 0.00892 | 0.00143 | 0.00014 | 0.00204 | ＜0.00009 | 0.0129 | ＜0.00001 | 0.004036 | 0.000536 | ＜0.0004
L3 | 地下水 | 90.9067 | 29.4143 | 7.9 | 579 | 410 | 275 | 15.8 | ＜0.0045 | ＜0.00003 | 0.00096 | 0.00101 | ＜0.005 | ＜0.00006 | ＜0.00007 | 0.00568 | 0.00054 | 0.0039 | 0.00041 | 0.00023 | ＜0.00009 | 0.0361 | ＜0.00001 | 0.002464 | 0.000343 | ＜0.0004
L4 | 地下水 | 90.7903 | 29.3763 | 8.47 | 345 | 245 | 166 | 24.1 | ＜0.0045 | ＜0.00003 | 0.00107 | 0.00164 | ＜0.005 | ＜0.00006 | 7e-05 | 0.00242 | 0.00044 | 0.00311 | 0.00022 | 0.00019 | 0.00068 | 0.0136 | ＜0.00001 | 0.001137 | 0.000263 | ＜0.0004
L5 | 河流地表水 | 90.9455 | 29.6613 | 8.82 | 175.5 | 124 | 82.2 | 14.1 | 0.204 | ＜0.00003 | 0.00321 | 0.00317 | ＜0.005 | ＜0.00006 | 0.00015 | ＜0.0008 | 0.00077 | 0.0008 | 9e-05 | 0.00183 | ＜0.00009 | 0.00928 | ＜0.00001 | 0.02539 | 0.003461 | ＜0.0004
L6 | 地下水 | 90.8356 | 29.7197 | 7.74 | 278 | 196 | 129 | 14.1 | ＜0.0045 | ＜0.00003 | 0.00229 | 0.00335 | ＜0.005 | ＜0.00006 | 0.0001 | 0.00463 | 0.00095 | 0.0018 | 0.0002 | 0.00291 | 0.0005 | 0.0173 | ＜0.00001 | 0.003609 | 0.001163 | ＜0.0004
L7 | 河流地表水 | 90.8768 | 29.7058 | 8.7 | 177 | 126 | 83.4 | 14 | 0.18 | ＜0.00003 | 0.00331 | 0.00416 | ＜0.005 | ＜0.00006 | 0.00021 | 0.0014 | 0.00082 | 0.00134 | 0.00013 | 0.00186 | ＜0.00009 | 0.0135 | ＜0.00001 | 0.027699 | 0.003327 | ＜0.0004
L8 | 地下水 | 91.2619 | 29.6748 | 7.38 | 706 | 501 | 340 | 15.3 | ＜0.0045 | ＜0.00003 | 0.00306 | 0.00095 | ＜0.005 | 8e-05 | 7e-05 | 0.0037 | 0.00309 | 0.00729 | 0.00076 | 0.00078 | 0.00095 | 0.0918 | ＜0.00001 | 0.005343 | 0.0004 | ＜0.0004
L9 | 河流地表水 | 91.3393 | 29.6916 | 8.55 | 227 | 162 | 105 | 11.3 | 0.1 | ＜0.00003 | 0.00083 | 0.00099 | ＜0.005 | ＜0.00006 | 0.00016 | 0.0287 | 0.00698 | 0.00153 | 0.00014 | 0.00257 | ＜0.00009 | 0.0128 | ＜0.00001 | 0.001799 | 0.000343 | ＜0.0004
L10 | 地下水 | 91.4021 | 29.6994 | 8.06 | 296 | 211 | 139 | 13.7 | 0.024 | ＜0.00003 | ＜0.0004 | 0.00066 | ＜0.005 | ＜0.00006 | 7e-05 | ＜0.0008 | 0.00049 | 0.002 | 0.00019 | 0.00075 | ＜0.00009 | 0.021 | ＜0.00001 | 0.000412 | 0.000254 | 0.0007086
L11 | 河流地表水 | 91.4151 | 29.7182 | 8.84 | 211 | 151 | 97.8 | 11.8 | 0.077 | ＜0.00003 | 0.00177 | 0.00128 | ＜0.005 | 6e-05 | 0.00013 | 0.00322 | 0.02613 | 0.00203 | 0.00025 | 0.00696 | ＜0.00009 | 0.0143 | ＜0.00001 | 0.001912 | 0.000362 | ＜0.0004
L12 | 河流地表水 | 91.4772 | 29.815 | 8.82 | 208 | 147 | 97.1 | 13.4 | 0.064 | ＜0.00003 | 0.00113 | 0.001 | ＜0.005 | ＜0.00006 | 0.0001 | 0.00948 | 0.01766 | 0.00154 | 0.00014 | 0.00714 | ＜0.00009 | 0.0109 | ＜0.00001 | 0.001779 | 0.000215 | ＜0.0004
L13 | 河流地表水 | 91.5324 | 29.8349 | 8.85 | 209 | 148 | 97.8 | 14.4 | 0.063 | ＜0.00003 | 0.00187 | 0.00135 | ＜0.005 | 8e-05 | 0.00014 | 0.00383 | 0.028 | 0.00207 | 0.00022 | 0.00812 | 0.00075 | 0.0169 | ＜0.00001 | 0.001917 | 0.000258 | ＜0.0004
L14 | 河流地表水 | 91.7086 | 29.8608 | 9.26 | 203 | 144 | 96.7 | 16.8 | 0.082 | ＜0.00003 | 0.00109 | 0.00107 | ＜0.005 | ＜0.00006 | 8e-05 | ＜0.0008 | 0.00048 | 0.00149 | 0.00013 | 0.0007 | 0.00039 | 0.0121 | ＜0.00001 | 0.002602 | 0.000232 | ＜0.0004
N1 | 地下水 | 88.87650233 | 29.301 | 7.76 | 944 | 674 | 457 | 15.9 | ＜0.0045 | 5.83e-05 | ＜0.0004 | 0.000397 | ＜0.005 | 6e-05 | ＜0.00007 | ＜0.0008 | 0.0012 | 0.00509 | 0.000383 | 0.000591 | 0.006 | 0.04488 | ＜0.00001 | 0.002725 | 0.000355 | ＜0.0004
N2 | 地下水 | 88.9059 | 29.2927 | 7.91 | 1844 | 1310 | 921 | 15.6 | ＜0.0045 | 0.000146 | ＜0.0004 | 0.000168 | ＜0.005 | 6.26e-05 | ＜0.00007 | ＜0.0008 | 0.000978 | 0.00992 | 0.000677 | 0.000403 | 0.00646 | 0.05291 | ＜0.00001 | ＜0.0004 | 0.000439 | ＜0.0004
N3 | 地下水 | 88.9016 | 29.2868 | 8.01 | 1190 | 829 | 580 | 20.8 | 0.014 | 0.000128 | ＜0.0004 | 0.000464 | ＜0.005 | ＜0.00006 | ＜0.00007 | 0.0243 | 0.000876 | 0.00725 | 0.000545 | 0.00454 | 0.0116 | 0.03465 | ＜0.00001 | ＜0.0004 | 0.000309 | ＜0.0004
N4 | 河流地表水 | 88.8969 | 29.2822 | 9.05 | 455 | 323 | 217 | 16.5 | 0.072 | 0.000103 | 0.01219 | 0.000455 | ＜0.005 | ＜0.00006 | ＜0.00007 | ＜0.0008 | 0.000382 | 0.00236 | 0.00015 | 0.000519 | 0.00972 | 0.01243 | ＜0.00001 | 0.00042 | 0.000689 | ＜0.0004
N5 | 地下水 | 88.9267 | 29.3132 | 8.45 | 525 | 373 | 249 | 16.1 | ＜0.0045 | 0.000301 | 0.0011 | 0.000535 | ＜0.005 | ＜0.00006 | ＜0.00007 | ＜0.0008 | 0.000143 | 0.00207 | 0.000176 | 0.000254 | 0.00431 | 0.01584 | 1.64e-05 | 0.002444 | 0.000589 | ＜0.0004
N6 | 河流地表水 | 88.9161 | 29.3203 | 8.99 | 412 | 290 | 194 | 16.6 | 0.096 | 3.96e-05 | 0.00385 | 0.000687 | ＜0.005 | ＜0.00006 | ＜0.00007 | ＜0.0008 | 0.00065 | 0.00178 | 9.62e-05 | 0.000709 | 0.00458 | 0.01397 | ＜0.00001 | 0.001691 | 0.000737 | ＜0.0004
N7 | 河流地表水 | 88.8641 | 29.3161 | 9.06 | 271 | 192 | 128 | 17.4 | 0.199 | 0.000161 | 0.0124 | 0.00141 | ＜0.005 | ＜0.00010 | 0.00019 | ＜0.0008 | 0.000569 | 0.00196 | 0.000186 | 0.00313 | 0.00286 | 0.01177 | ＜0.00001 | 0.004884 | 0.000856 | ＜0.0004
N8 | 河流地表水 | 88.9292 | 29.214 | 9.03 | 453 | 323 | 213 | 12.5 | 0.112 | 0.000167 | 0.00437 | 0.000281 | ＜0.005 | 6.02e-05 | ＜0.00007 | ＜0.0008 | 0.000236 | 0.00187 | 7.55e-05 | 0.000714 | 0.0037 | 0.01144 | ＜0.00001 | 0.00043 | 0.000702 | ＜0.0004
N9 | 河流地表水 | 88.9502 | 29.2005 | 9.05 | 458 | 325 | 214 | 12.7 | 0.087 | 0.000319 | 0.0169 | 0.000513 | ＜0.005 | 6.77e-05 | 7.05e-05 | ＜0.0008 | 0.000415 | 0.00242 | 0.000233 | 0.00145 | 0.00105 | 0.01584 | ＜0.00001 | 0.000485 | 0.000772 | ＜0.0004
N10 | 地下水 | 88.9655 | 29.1773 | 8.52 | 689 | 489 | 329 | 14.3 | ＜0.0045 | ＜0.00003 | 0.0014 | 0.000367 | ＜0.005 | ＜0.00006 | ＜0.00007 | 0.00129 | 0.000429 | 0.00226 | 0.000149 | 0.000324 | 0.0324 | 0.01166 | ＜0.00001 | 0.001651 | 0.000514 | ＜0.0004
N11 | 河流地表水 | 89.0001 | 29.1689 | 9.06 | 451 | 317 | 211 | 13.5 | 0.092 | ＜0.00003 | 0.00408 | 0.000483 | ＜0.005 | ＜0.00006 | ＜0.00007 | ＜0.0008 | 0.000273 | 0.00175 | 0.000168 | 0.000579 | 0.00832 | 0.01232 | ＜0.00001 | 0.000399 | 0.00066 | ＜0.0004
N12 | 河流地表水 | 89.0765 | 29.1783 | 9.03 | 464 | 329 | 220 | 14.5 | 0.104 | 0.000286 | 0.00876 | 0.000605 | ＜0.005 | ＜0.00006 | ＜0.00007 | ＜0.0008 | 0.000381 | 0.00232 | 0.000169 | 0.00132 | 0.00539 | 0.01254 | 0.000133 | ＜0.0004 | 0.000769 | ＜0.0004
N13 | 地下水 | 89.119 | 29.1749 | 8.28 | 681 | 480 | 324 | 13.9 | 0.02 | 3.77e-05 | 0.00165 | 0.000286 | ＜0.005 | 8.8e-05 | ＜0.00007 | 0.00451 | 0.000347 | 0.00389 | 0.000321 | 0.000683 | 0.0551 | 0.01518 | ＜0.00001 | 0.000438 | 0.000575 | ＜0.0004
N14 | 河流地表水 | 89.1145 | 29.1908 | 8.91 | 461 | 327 | 219 | 15.4 | 0.083 | 0.000274 | 0.00408 | 0.000302 | ＜0.005 | ＜0.00006 | ＜0.00007 | ＜0.0008 | 0.000268 | 0.00191 | 0.000165 | 0.000575 | 0.00624 | 0.010208 | ＜0.00001 | 0.000431 | 0.000864 | ＜0.0004
N15 | 河流地表水 | 89.17 | 29.1863 | 8.9 | 468 | 330 | 220 | 15.6 | 0.083 | 0.000422 | 0.00934 | 0.000543 | ＜0.005 | ＜0.00006 | ＜0.00007 | ＜0.0008 | 0.000639 | 0.00345 | 0.000149 | 0.000984 | 0.00783 | 0.01243 | ＜0.00001 | ＜0.0004 | 0.000807 | ＜0.0004
N16 | 地表灌溉水 | 89.1827 | 29.1748 | 9.59 | 489 | 346 | 234 | 20.6 | 0.019 | ＜0.00003 | 0.0015 | 0.000429 | ＜0.005 | ＜0.00006 | ＜0.00007 | ＜0.0008 | 0.00144 | 0.00318 | 0.000564 | 0.0052 | 0.00892 | 0.01738 | ＜0.00001 | 0.002675 | 0.00056 | ＜0.0004
N17 | 河流地表水 | 89.2238 | 29.1595 | 9.11 | 468 | 330 | 220 | 15.7 | 0.068 | 0.000312 | 0.00621 | 0.000562 | ＜0.005 | ＜0.00006 | ＜0.00007 | ＜0.0008 | 0.000462 | 0.00214 | 0.000301 | 0.000664 | 0.00383 | 0.01364 | ＜0.00001 | 0.000435 | 0.000858 | ＜0.0004
N18 | 地下水 | 89.2528 | 29.1327 | 8.65 | 349 | 247 | 162 | 22.7 | ＜0.0045 | 7.61e-05 | 0.00112 | 0.00029 | ＜0.005 | ＜0.00006 | ＜0.00007 | ＜0.0008 | 0.000508 | 0.00144 | 0.000125 | 0.000534 | 0.00855 | 0.01537 | ＜0.00001 | ＜0.0004 | 0.000376 | ＜0.0004
N19 | 河流地表水 | 89.2608 | 29.121 | 8.95 | 470 | 332 | 222 | 15.7 | 0.133 | 0.000331 | 0.00917 | 0.000513 | ＜0.005 | ＜0.00006 | 0.000194 | ＜0.0008 | 0.000797 | 0.00276 | 0.000237 | 0.00641 | 0.00605 | 0.02002 | ＜0.00001 | 0.000482 | 0.000868 | ＜0.0004
N20 | 地下水 | 89.2594 | 29.1213 | 8.46 | 547 | 387 | 257 | 13.6 | ＜0.0045 | 0.00099 | 0.00162 | 0.000112 | ＜0.005 | ＜0.00006 | ＜0.00007 | 0.00186 | 0.000594 | 0.00147 | 9.03e-05 | 0.000957 | 0.0103 | 0.02585 | ＜0.00001 | ＜0.0004 | 0.000385 | ＜0.0004
N21 | 河流地表水 | 89.2792 | 29.0896 | 9.06 | 468 | 333 | 223 | 16 | 0.33 | 0.000747 | 0.15 | 0.00136 | ＜0.005 | 0.000223 | 0.0011 | 0.00501 | 0.00469 | 0.00585 | 0.00135 | 0.0329 | 0.00401 | 0.06028 | ＜0.00001 | 0.000483 | 0.000746 | ＜0.0004
N22 | 河流地表水 | 89.356 | 29.0791 | 9 | 475 | 337 | 221 | 11.5 | 0.069 | 0.000575 | 0.0119 | 0.000588 | ＜0.005 | ＜0.00006 | 0.000107 | 0.000832 | 0.00048 | 0.00218 | 9.42e-05 | 0.00284 | 0.00518 | 0.01265 | ＜0.00001 | 0.000507 | 0.000946 | ＜0.0004
N23 | 河流地表水 | 89.4573 | 29.0468 | 9.07 | 490 | 348 | 228 | 12 | 0.051 | 0.000283 | 0.0069 | 0.000882 | ＜0.005 | 0.000185 | 0.000112 | 0.0102 | 0.000688 | 0.00218 | 0.000293 | 0.00493 | 0.00673 | 0.0142 | ＜0.00001 | 0.000546 | 0.000973 | ＜0.0004
N24 | 河流地表水 | 89.5114 | 28.9915 | 9.04 | 494 | 341 | 226 | 12.9 | 0.055 | 0.00127 | 0.021 | 0.00095 | ＜0.005 | 0.000184 | 9.67e-05 | ＜0.0008 | 0.000905 | 0.00169 | 0.000232 | 0.00264 | 0.00365 | 0.0124 | ＜0.00001 | 0.000451 | 0.000844 | ＜0.0004
N25 | 河流地表水 | 89.5441 | 28.9628 | 9.11 | 484 | 342 | 228 | 13.6 | 0.063 | 9.24e-05 | 0.0074 | 0.000601 | ＜0.005 | ＜0.00006 | ＜0.00007 | ＜0.0008 | 0.000518 | 0.00383 | 0.000246 | 0.00262 | 0.0197 | 0.0134 | ＜0.00001 | 0.000464 | 0.00081 | ＜0.0004
N26 | 河流地表水 | 89.5763 | 28.9297 | 9.06 | 488 | 346 | 231 | 14 | 0.167 | ＜0.00003 | 0.00871 | 0.000643 | ＜0.005 | ＜0.00006 | ＜0.00007 | ＜0.0008 | 0.000396 | 0.00223 | 0.000254 | 0.0041 | 0.0161 | 0.0123 | ＜0.00001 | 0.000485 | 0.000843 | ＜0.0004
N27 | 河流地表水 | 89.5895 | 28.916 | 9.15 | 489 | 347 | 230 | 13.9 | 0.119 | 0.000169 | 0.02 | 0.000413 | ＜0.005 | 6.36e-05 | ＜0.00007 | ＜0.0008 | 0.000522 | 0.00285 | 0.000143 | 0.00251 | 0.00545 | 0.0127 | ＜0.00001 | 0.000473 | 0.000869 | ＜0.0004
N28 | 河流地表水 | 89.6091 | 28.8944 | 9.1 | 483 | 343 | 229 | 14.6 | 0.071 | ＜0.00003 | 0.00312 | 0.000504 | ＜0.005 | ＜0.00006 | ＜0.00007 | ＜0.0008 | 0.000449 | 0.00214 | 0.000125 | 0.000387 | 0.00175 | 0.0106 | ＜0.00001 | 0.00049 | 0.000852 | ＜0.0004
N29 | 河流地表水 | 89.625 | 28.8754 | 9 | 488 | 341 | 231 | 14.3 | 0.044 | 0.000276 | 0.00956 | 0.000535 | ＜0.005 | ＜0.00006 | ＜0.00007 | ＜0.0008 | 0.000322 | 0.00231 | 0.000111 | 0.00013 | 0.00328 | 0.00976 | ＜0.00001 | 0.000488 | 0.000915 | ＜0.0004
N30 | 河流地表水 | 89.6545 | 28.8221 | 9.08 | 685 | 487 | 324 | 14.2 | 0.3 | 0.000135 | 0.0268 | 0.000249 | ＜0.005 | ＜0.00006 | 0.000146 | ＜0.0008 | 0.000344 | 0.00245 | 0.0011 | 0.00382 | 0.0102 | 0.0075 | ＜0.00001 | 0.000442 | 0.000334 | ＜0.0004
N31 | 河流地表水 | 89.6449 | 28.7895 | 9.25 | 561 | 399 | 256 | 13.4 | 0.055 | 0.000434 | 0.00429 | 0.000423 | ＜0.005 | 0.000128 | 0.000121 | ＜0.0008 | 0.000317 | 0.00305 | 0.000372 | 0.00138 | 0.00597 | 0.00902 | ＜0.00001 | 0.000785 | 0.000437 | ＜0.0004
N32 | 河流地表水 | 89.6612 | 28.679 | 9.1 | 586 | 413 | 275 | 13.9 | 0.052 | 0.000159 | 0.00496 | 0.000249 | ＜0.005 | ＜0.00006 | 6.98e-05 | 0.000979 | 0.000417 | 0.00391 | 0.000139 | 0.000873 | 0.00361 | 0.0135 | ＜0.00001 | 0.001303 | 0.000509 | ＜0.0004
N33 | 河流地表水 | 89.6525 | 28.7332 | 9.17 | 642 | 453 | 302 | 12.1 | 0.038 | 0.000186 | 0.00376 | 0.000481 | ＜0.005 | 8.22e-05 | ＜0.00007 | ＜0.0008 | 0.000216 | 0.00285 | 0.000249 | 0.000512 | 0.00472 | 0.0084 | ＜0.00001 | 0.001008 | 0.000466 | ＜0.0004
N34 | 河流地表水 | 89.6533 | 28.8857 | 9.03 | 411 | 291 | 189 | 9.4 | 0.695 | 0.000174 | 0.105 | 0.00074 | ＜0.005 | 6.42e-05 | 0.000699 | 0.00189 | 0.0026 | 0.00339 | 0.000523 | 0.0219 | 0.00717 | 0.0471 | ＜0.00001 | 0.000123 | 0.00085 | ＜0.0004
N35 | 河流地表水 | 89.6426 | 28.8556 | 9.12 | 449 | 320 | 211 | 12 | 0.222 | 0.000232 | 0.013 | 0.000406 | ＜0.005 | ＜0.00006 | ＜0.00007 | ＜0.0008 | 0.000703 | 0.00228 | 0.000355 | 0.00282 | 0.00157 | 0.0174 | ＜0.00001 | 0.000221 | 0.001068 | ＜0.0004
N36 | 河流地表水 | 89.7614 | 28.8428 | 9.17 | 438 | 314 | 208 | 13.2 | 0.072 | 0.000276 | 0.0215 | 0.000624 | ＜0.005 | ＜0.00006 | 9.17e-06 | ＜0.0008 | 0.000476 | 0.00207 | 0.000152 | 0.00177 | 0.00365 | 0.0167 | ＜0.00001 | 0.000395 | 0.001117 | ＜0.0004
N37 | 河流地表水 | 89.7932 | 28.8387 | 8.99 | 453 | 320 | 211 | 12.6 | 0.069 | 9.6e-05 | 0.018 | 0.000997 | ＜0.005 | ＜0.00006 | ＜0.00007 | 0.00101 | 0.000266 | 0.00282 | 0.000174 | 0.00146 | 0.00446 | 0.0168 | ＜0.00001 | 0.000436 | 0.00104 | ＜0.0004
N38 | 河流地表水 | 89.8096 | 28.8447 | 9.06 | 462 | 327 | 215 | 12.7 | 0.051 | 0.00015 | 0.0082 | 0.000617 | ＜0.005 | 6.59e-05 | 6.56e-06 | ＜0.0008 | 0.00032 | 0.00247 | 0.00017 | 0.000938 | 0.00557 | 0.0146 | ＜0.00001 | 0.00048 | 0.001152 | ＜0.0004
N39 | 河流地表水 | 89.849 | 28.8493 | 9.2 | 418 | 296 | 197 | 14.3 | 0.012 | 6.11e-05 | 0.00164 | 0.000717 | ＜0.005 | 9.22e-05 | ＜0.00007 | ＜0.0008 | 0.000168 | 0.00243 | 0.00013 | 0.00028 | 0.00135 | 0.0122 | ＜0.00001 | 0.000229 | 0.000955 | ＜0.0004
N40 | 河流地表水 | 89.9053 | 28.8433 | 9.08 | 598 | 424 | 284 | 14.9 | 0.535 | ＜0.00003 | 0.0483 | 0.000556 | ＜0.005 | ＜0.00006 | 0.000339 | 0.00218 | 0.00199 | 0.00453 | 0.000552 | 0.0179 | 0.00186 | 0.0298 | ＜0.00001 | 0.000228 | 0.00133 | ＜0.0004
N41 | 河流地表水 | 89.9586 | 28.8512 | 9.14 | 641 | 476 | 320 | 15.1 | 0.542 | ＜0.00003 | 0.0479 | 0.000599 | ＜0.005 | 6.66e-05 | 0.000259 | 0.00115 | 0.00157 | 0.00449 | 0.000473 | 0.0126 | 0.00656 | 0.0238 | ＜0.00001 | 0.000381 | 0.000587 | ＜0.0004
Y1 | 河流地表水 | 92.7596 | 29.0863 | 7.48 | 273 | 196 | 150 | 16.6 | 0.149 | ＜0.00003 | 0.00286 | 0.00166 | ＜0.005 | ＜0.00006 | 0.000604 | 0.00408 | 0.00234 | 0.00267 | 0.000169 | 0.00438 | 0.0023 | 0.00843 | ＜0.00001 | 0.004341 | 0.00041 | ＜0.0004
Y2 | 河流地表水 | 92.7018 | 29.11 | 7.61 | 267 | 189 | 141 | 17.2 | 0.142 | ＜0.00003 | 0.00296 | 0.00144 | ＜0.005 | ＜0.00006 | 0.000133 | ＜0.0008 | 0.00143 | 0.00167 | 6.6e-05 | 0.000922 | 0.00302 | 0.00675 | ＜0.00001 | 0.004215 | 0.000294 | ＜0.0004
Y3 | 地表灌溉水 | 92.6563 | 29.1439 | 7.44 | 153.2 | 109 | 79.5 | 12.6 | ＜0.0045 | ＜0.00003 | 0.00066 | 0.00275 | ＜0.005 | ＜0.00006 | 0.000174 | ＜0.0008 | 0.000501 | 0.00154 | 6.8e-05 | 0.000333 | 0.00198 | 0.00713 | ＜0.00001 | ＜0.0004 | ＜0.000078 | ＜0.0004
Y4 | 河流地表水 | 92.594 | 29.1268 | 7.46 | 272 | 192 | 143 | 15.1 | 0.102 | ＜0.00003 | 0.00139 | 0.00169 | ＜0.005 | ＜0.00006 | 0.000134 | ＜0.0008 | 0.00171 | 0.00336 | 0.000159 | 0.00178 | 0.000503 | 0.0102 | ＜0.00001 | 0.004571 | 0.000323 | ＜0.0004
Y5 | 地表灌溉水 | 92.5849 | 29.1439 | 7.39 | 171.2 | 121 | 90.5 | 17.8 | ＜0.0045 | ＜0.00003 | 0.00056 | 0.00223 | ＜0.005 | ＜0.00006 | 0.000189 | 0.00319 | 0.000573 | 0.00191 | 9.4e-05 | 0.000157 | 0.00334 | 0.0105 | ＜0.00001 | ＜0.0004 | ＜0.000078 | ＜0.0004
Y6 | 地表灌溉水 | 92.5478 | 29.1507 | 7.5 | 168.7 | 120 | 87.6 | 12.5 | 0.007 | ＜0.00003 | 0.00054 | 0.0037 | ＜0.005 | ＜0.00006 | 0.000149 | ＜0.0008 | 0.000423 | 0.00122 | 5.8e-05 | ＜0.00006 | 0.000819 | 0.00844 | ＜0.00001 | ＜0.0004 | ＜0.000078 | ＜0.0004
Y7 | 河流地表水 | 92.5339 | 29.134 | 7.41 | 276 | 196 | 144 | 13.6 | 0.133 | ＜0.00003 | 0.00317 | 0.00176 | ＜0.005 | ＜0.00006 | 0.00018 | 0.00093 | 0.00183 | 0.00315 | 0.000217 | 0.00418 | 0.00292 | 0.00779 | ＜0.00001 | 0.004624 | 0.000324 | ＜0.0004
Y8 | 河流地表水 | 92.3729 | 29.2273 | 7.57 | 267 | 191 | 142 | 15.7 | 0.196 | ＜0.00003 | 0.0158 | 0.00167 | ＜0.005 | ＜0.00006 | 0.000939 | ＜0.0008 | 0.00385 | 0.00381 | 0.000423 | 0.0202 | 0.00306 | 0.0107 | ＜0.00001 | 0.004777 | 0.000371 | ＜0.0004
Y9 | 河流地表水 | 92.0019 | 29.2373 | 7.62 | 280 | 199 | 148 | 16.6 | 0.079 | 3.8e-05 | 0.00229 | 0.00191 | ＜0.005 | ＜0.00006 | 0.000228 | ＜0.0008 | 0.00183 | 0.00356 | 0.000138 | 0.00371 | 0.00327 | 0.00939 | ＜0.00001 | 0.004426 | 0.000381 | ＜0.0004
Y10 | 地下水 | 91.8673 | 29.2618 | 6.84 | 185.7 | 131 | 96.9 | 14.4 | ＜0.0045 | ＜0.00003 | 0.00142 | 9.6e-05 | ＜0.005 | ＜0.00006 | 0.000747 | 0.00891 | 0.000307 | 0.00142 | 4.6e-05 | ＜0.00006 | 0.000926 | 0.00101 | ＜0.00001 | ＜0.0004 | ＜0.000078 | ＜0.0004
Y11 | 地下水 | 91.8328 | 29.3232 | 6.49 | 288 | 162 | 118 | 12.2 | 0.108 | ＜0.00003 | 0.00153 | 0.000899 | ＜0.005 | ＜0.00006 | 0.000288 | 0.00107 | 0.000267 | 0.00185 | 7e-05 | 0.00196 | ＜0.00009 | 0.00458 | ＜0.00001 | ＜0.0004 | ＜0.000078 | ＜0.0004
Y12 | 地下水 | 91.7329 | 29.1572 | 6.87 | 307 | 216 | 162 | 15.1 | 0.008 | ＜0.00003 | 0.000742 | 0.000211 | ＜0.005 | ＜0.00006 | 0.000325 | ＜0.0008 | 0.00031 | 0.00253 | 7.2e-05 | 0.000512 | ＜0.00009 | 0.00253 | ＜0.00001 | ＜0.0004 | 0.000189 | ＜0.0004
Y13 | 地下水 | 91.7118 | 29.1273 | 6.95 | 345 | 245 | 184 | 17.9 | ＜0.0045 | ＜0.00003 | 0.00118 | 0.000546 | ＜0.005 | ＜0.00006 | 0.000639 | 0.00478 | 0.00103 | 0.00283 | 0.000129 | 0.000588 | 0.000825 | 0.00357 | ＜0.00001 | ＜0.0004 | 0.00017 | ＜0.0004
Y14 | 河流地表水 | 91.2394 | 29.273 | 7.66 | 285 | 203 | 150 | 15.7 | 0.054 | ＜0.00003 | 0.00162 | 0.0015 | ＜0.005 | 9.5e-05 | 0.000176 | 0.00095 | 0.0016 | 0.0022 | 9.9e-05 | 0.00287 | 0.00111 | 0.00856 | ＜0.00001 | 0.005772 | 0.000505 | ＜0.0004
Y15 | 河流地表水 | 91.2009 | 29.2748 | 7.82 | 283 | 201 | 149 | 15.3 | 0.05 | ＜0.00003 | 0.00204 | 0.00199 | ＜0.005 | 6.1e-05 | 0.000172 | ＜0.0008 | 0.00227 | 0.00296 | 9e-05 | 0.0024 | 0.00153 | 0.0119 | ＜0.00001 | 0.005577 | 0.000532 | ＜0.0004
Y16 | 河流地表水 | 91.0529 | 29.2941 | 7.64 | 278 | 198 | 146 | 13.6 | 0.225 | ＜0.00003 | 0.00475 | 0.00166 | ＜0.005 | 0.000115 | 0.000444 | ＜0.0008 | 0.00281 | 0.00282 | 0.000181 | 0.00923 | 0.00129 | 0.011 | ＜0.00001 | 0.006374 | 0.00053 | ＜0.0004
Y17 | 地下水 | 91.0262 | 29.2823 | 6.93 | 590 | 419 | 312 | 11.8 | ＜0.0045 | ＜0.00003 | 0.00214 | 0.000422 | ＜0.005 | ＜0.00006 | 0.000329 | ＜0.0008 | 0.00083 | 0.00577 | 0.000248 | 0.000991 | 0.00465 | 0.0217 | ＜0.00001 | 0.001625 | 0.000309 | ＜0.0004
Y18 | 地下水 | 90.9592 | 29.2881 | 6.75 | 287 | 204 | 150 | 13.5 | 0.032 | ＜0.00003 | 0.00228 | 0.000402 | ＜0.005 | 0.000161 | 0.000199 | 0.0027 | 0.000465 | 0.00244 | 0.00011 | 0.000484 | 0.00185 | 0.00781 | ＜0.00001 | 0.000462 | 0.00023 | ＜0.0004
Y19 | 地下水 | 90.7472 | 29.309 | 7.03 | 528 | 374 | 278 | 13.4 | 0.005 | ＜0.00003 | 0.0016 | 0.00106 | ＜0.005 | 0.000109 | 0.000138 | 0.00148 | 0.000973 | 0.00573 | 0.000285 | 9.5e-05 | 0.0017 | 0.0282 | ＜0.00001 | 0.001591 | 0.000452 | ＜0.0004
Y20 | 河流地表水 | 90.4739 | 29.2547 | 7.88 | 302 | 214 | 159 | 14.6 | 0.532 | 3.7e-05 | 0.00477 | 0.00204 | ＜0.005 | 0.000186 | 0.000201 | ＜0.0008 | 0.000872 | 0.00376 | 0.000157 | 0.00355 | 0.00278 | 0.0126 | ＜0.00001 | 0.007051 | 0.000537 | ＜0.0004

## 2023年水体平水期
西藏“一江两河”流域农业集中区水体常规指标及重金属含量（2023年平水期）
采样点 |  |  |  | pH | EC | TDS | 盐度 | 温度 | Fe | Be | Ti | Mo | V | Cd | Pb | Zn | Cu | Ni | Co | Mn | Cr | Li | Tl | As | Sb | Se | Sr
编号 | 水质类型 | 经度(°E) | 纬度(°N) |  | μS/cm | mg/L | mg/L | ℃ | mg/L | mg/L | mg/L | mg/L | mg/L | mg/L | mg/L | mg/L | mg/L | mg/L | mg/L | mg/L | mg/L | mg/L | mg/L | mg/L | mg/L | mg/L | mg/L
L1 | 河流地表水 | 91.2637 | 29.6735 | 8.13 | 348 | 247 | 162 | 11.7 | 0.021399 | ＜0.00003 | 0.021457 | 0.0013459 | 0.00027935 | 1.2129e-05 | 2.0631e-05 | 0.029673 | 0.0047071 | 0.00054667 | 2.1969e-05 | 0.0011932 | 0.0001629 | 0.057593 | 6.5421e-06 | 0.0025294 | 0.00024824 | ＜0.00005 | 0.18611
L2 | 河流地表水 | 91.3409 | 29.6906 | 8.07 | 286 | 204 | 135 | 13.6 | 0.026487 | ＜0.00003 | 0.022217 | 0.0018049 | 0.00012529 | 2.0272e-05 | 2.6021e-05 | 0.029691 | 0.0061517 | 0.00084688 | 2.6622e-05 | 0.0013286 | 0.00013172 | 0.063098 | 3.7802e-06 | 0.0011742 | 0.00019493 | 0.00061636 | 0.17837
L3 | 地下水 | 91.4022 | 29.6986 | 7.15 | 344 | 242 | 158 | 11.8 | 0.019364 | ＜0.00003 | 0.021544 | 0.0011815 | 0.00030648 | 2.2891e-05 | 1.1826e-05 | 0.029699 | 0.0069748 | 0.00087093 | 2.6512e-05 | 0.0011583 | 0.00025242 | 0.060198 | 5.0756e-06 | 0.0032256 | 0.00027146 | 0.00052939 | 0.17832
L4 | 干渠出水口 | 91.4154 | 29.718 | 8.01 | 296 | 210 | 135 | 9 | 0.027125 | ＜0.00003 | 0.018227 | 0.0031716 | 0.0011127 | 1.2227e-05 | 8.784e-05 | 0.029718 | 0.0075166 | 0.00073745 | 3.7904e-05 | 0.0013157 | 0.00011826 | 0.073135 | 1.3184e-06 | 0.0032591 | 0.00047237 | 0.00012718 | 0.15441
L5 | 河流地表水 | 91.4365 | 29.8138 | 8.12 | 305 | 217 | 144 | 15.7 | 0.024212 | ＜0.00003 | 0.02172 | 0.003064 | 0.00091559 | ＜0.000001 | 4.7277e-05 | 0.029814 | 0.0061227 | 0.0005626 | 3.1778e-05 | 0.0012997 | 0.00013239 | 0.076697 | ＜0.000001 | 0.0036821 | 0.00048386 | 3.4688e-05 | 0.17405
L6 | 地表灌溉水 | 91.2875 | 29.8884 | 8.61 | 332 | 235 | 155 | 13.2 | 0.025925 | ＜0.00003 | 0.019115 | 0.0030546 | 0.00076547 | 1.3163e-05 | 4.994e-05 | 0.029888 | 0.0064378 | 0.00062953 | 2.2839e-05 | 0.0013351 | 0.00012711 | 0.073498 | ＜0.000001 | 0.0036791 | 0.00037714 | 3.8042e-05 | 0.17287
L7 | 地表灌溉水 | 91.2405 | 29.9375 | 8.46 | 250 | 177 | 115 | 10.9 | 0.02832 | ＜0.00003 | 0.020352 | 0.0034078 | 0.0010398 | 1.1313e-05 | 5.2506e-05 | 0.029937 | 0.0076915 | 0.00093245 | 3.9341e-05 | 0.0013759 | 0.00014141 | 0.076746 | 9.7418e-07 | 0.0035226 | 0.00059584 | 0.00029762 | 0.171
L8 | 河流地表水 | 91.4769 | 29.8136 | 7.98 | 291 | 208 | 135 | 11.1 | 0.016644 | ＜0.00003 | 0.011946 | 0.003629 | 0.002116 | 1.3797e-06 | 3.0795e-05 | 0.029814 | 0.0054201 | 0.00052372 | 8.3751e-05 | 0.0013143 | 0.00013395 | 0.071763 | ＜0.000001 | 0.0049652 | 0.00060085 | 0.00039262 | 0.14038
L9 | 河流地表水 | 91.4772 | 29.8154 | 8.12 | 294 | 208 | 135 | 11.9 | 0.019682 | ＜0.00003 | 0.014088 | 0.0032796 | 0.0016205 | 1.5827e-05 | 3.289e-05 | 0.029815 | 0.0055362 | 0.00071807 | 7.1063e-05 | 0.0013057 | 0.00010835 | 0.073436 | ＜0.000001 | 0.0050848 | 0.00051597 | 0.00025388 | 0.14617
L10 | 河流地表水 | 91.5329 | 29.8368 | 8.01 | 267 | 191 | 126 | 14.4 | 0.021576 | ＜0.00003 | 0.021187 | 0.0017792 | 0.00074269 | 2.0941e-05 | 5.5948e-05 | 0.029837 | 0.0060053 | 0.00066647 | 2.7144e-05 | 0.0011911 | 0.0001885 | 0.073432 | 6.7648e-06 | 0.0053002 | 0.00032645 | 0.00043315 | 0.1688
L11 | 地表灌溉水 | 91.6068 | 29.8302 | 8.25 | 287 | 204 | 136 | 16.5 | 0.022975 | ＜0.00003 | 0.018973 | 0.0016223 | 0.00045629 | 2.5686e-05 | 4.5089e-05 | 0.02983 | 0.0068131 | 0.00084053 | 3.3241e-05 | 0.001174 | 0.00020219 | 0.073699 | 7.0826e-06 | 0.0053921 | 0.00029762 | 0.00056178 | 0.16644
L12 | 河流地表水 | 91.7104 | 29.8612 | 8.19 | 286 | 202 | 133 | 13.2 | 0.033395 | ＜0.00003 | 0.019189 | 0.0018904 | 0.00067223 | 5.3456e-07 | 5.4188e-05 | 0.029861 | 0.0076639 | 0.00072851 | 5.9468e-05 | 0.0013852 | 0.00018367 | 0.073586 | 3.0167e-06 | 0.0057943 | 0.0003322 | ＜0.00005 | 0.16563
L13 | 河流地表水 | 91.8004 | 29.9108 | 8.03 | 306 | 218 | 144 | 14.1 | 0.019504 | ＜0.00003 | 0.020208 | 0.0014847 | 0.00028005 | 1.3596e-06 | 1.8275e-05 | 0.029911 | 0.006092 | 0.00083914 | 3.1705e-05 | 0.0013884 | 0.0001866 | 0.073563 | 6.6377e-06 | 0.0052194 | 0.00029542 | 3.8024e-05 | 0.1642
L14 | 地表灌溉水 | 91.8491 | 29.9399 | 8.05 | 281 | 199 | 130 | 12.5 | 0.018723 | ＜0.00003 | 0.021587 | 0.0011277 | 0.00016561 | 9.8054e-06 | 1.54e-05 | 0.02994 | 0.0052136 | 0.00058549 | 1.6685e-05 | 0.0011208 | 0.00022203 | 0.077807 | 5.9867e-06 | 0.006197 | 0.00028589 | 0.00061079 | 0.16478
L15 | 河流地表水 | 90.9436 | 29.662 | 8.18 | 221 | 157 | 101 | 9.88 | 0.022288 | ＜0.00003 | 0.017035 | 0.0058957 | 0.00067068 | 1.0457e-05 | 4.0923e-05 | 0.029662 | 0.0056217 | 0.00066817 | 2.9097e-05 | 0.001465 | 0.000181 | 0.34184 | 8.5797e-05 | 0.13269 | 0.021392 | 5.5159e-05 | 0.18167
L16 | 河流地表水 | 90.8766 | 29.7058 | 8.16 | 285 | 205 | 132 | 9.6 | 0.030657 | ＜0.00003 | 0.017017 | 0.0058485 | 0.00069239 | 1.4298e-05 | 4.0416e-05 | 0.029706 | 0.0042693 | 0.0005595 | 3.5418e-05 | 0.0015969 | 0.00017914 | 0.34312 | 0.00011403 | 0.15186 | 0.025072 | 0.00029448 | 0.1881
L17 | 地下水 | 90.8358 | 29.7205 | 7.29 | 258 | 183 | 121 | 13.5 | 0.018495 | ＜0.00003 | 0.018056 | 0.0019629 | 0.00060152 | 0.0011567 | 0.00020924 | 0.029721 | 0.0046743 | 0.00082823 | 6.8764e-05 | 0.0018983 | 0.00029891 | 0.13326 | 0.00013424 | 0.0052327 | 0.0010979 | ＜0.00005 | 0.18144
L18 | 河流地表水 | 90.7845 | 29.7591 | 7.96 | 310 | 221 | 142 | 9.5 | 0.03738 | ＜0.00003 | 0.015582 | 0.0079648 | 0.00074265 | 0.0024126 | 0.00034925 | 0.029759 | 0.0056418 | 0.00083313 | 8.8267e-05 | 0.0015948 | 0.00025303 | 0.41019 | 0.0003472 | 0.1803 | 0.030159 | ＜0.00005 | 0.18265
L19 | 地表灌溉水 | 90.7189 | 29.907 | 8.12 | 307 | 218 | 140 | 9 | 0.04282 | ＜0.00003 | 0.013776 | 0.0074746 | 0.00072934 | 0.00090934 | 0.0001611 | 0.029907 | 0.0052089 | 0.00059699 | 4.6414e-05 | 0.0015772 | 0.00021259 | 0.44746 | 0.0002492 | 0.19321 | 0.036529 | ＜0.00005 | 0.16896
L20 | 河流地表水 | 90.7185 | 29.9625 | 7.65 | 296 | 210 | 136 | 10.4 | 0.02584 | ＜0.00003 | 0.02304 | 0.0022023 | 0.00033509 | 1.011e-05 | 2.2651e-05 | 0.029962 | 0.005526 | 0.00050549 | 2.8205e-05 | 0.001483 | 0.00019471 | 0.11222 | 1.9761e-05 | 0.033769 | 0.0078229 | 0.0002025 | 0.21584
L21 | 河流地表水 | 90.9939 | 29.5761 | 7.55 | 335 | 238 | 157 | 12.4 | 0.025496 | ＜0.00003 | 0.022686 | 0.0029181 | 0.00049357 | 4.6875e-06 | 2.536e-05 | 0.029576 | 0.0074787 | 0.0010267 | 4.4884e-05 | 0.0015402 | 0.00019953 | 0.11945 | 9.1557e-06 | 0.032454 | 0.0048424 | 0.0007862 | 0.19688
L22 | 地下水 | 90.9507 | 29.5317 | 6.94 | 665 | 472 | 318 | 15.9 | 0.046382 | ＜0.00003 | 0.053142 | 0.0012602 | 0.00075805 | 2.2455e-05 | 2.8413e-05 | 0.029532 | 0.0048057 | 0.001198 | 0.00016963 | 0.0018039 | 0.00022748 | 0.11793 | 3.63e-06 | 0.0048231 | 0.00034987 | 0.0013983 | 0.45825
L23 | 河流地表水 | 90.941 | 29.5114 | 8.63 | 289 | 206 | 135 | 13.6 | 0.021177 | ＜0.00003 | 0.023256 | 0.0028807 | 0.00035649 | ＜0.000001 | 3.1461e-05 | 0.029511 | 0.0068938 | 0.00084113 | 3.3507e-05 | 0.0012591 | 0.00021091 | 0.083918 | 1.2594e-05 | 0.0096944 | 0.00097422 | ＜0.00005 | 0.18973
L24 | 河流地表水 | 90.9296 | 29.4428 | 8.71 | 282 | 200 | 132 | 15 | 0.020648 | ＜0.00003 | 0.021715 | 0.0027183 | 0.00034149 | 1.494e-05 | 2.2287e-05 | 0.029443 | 0.0072315 | 0.00074346 | 2.2663e-05 | 0.0011819 | 0.00019639 | 0.075326 | 8.5097e-06 | 0.0083533 | 0.00084834 | 0.00020169 | 0.17966
L25 | 河流地表水 | 90.9064 | 29.4145 | 6.96 | 654 | 465 | 313 | 14.8 | 0.045729 | ＜0.00003 | 0.056718 | 0.00075518 | 0.00035274 | 5.1392e-06 | 2.4894e-05 | 0.029415 | 0.0054562 | 0.00069326 | 0.00014738 | 0.0011231 | 0.00047968 | 0.067108 | 6.5692e-07 | 0.00235 | 0.00024088 | 0.00061663 | 0.38549
L26 | 河流地表水 | 90.7897 | 29.3681 | 8.21 | 292 | 207 | 136 | 13.2 | 0.022033 | ＜0.00003 | 0.023735 | 0.0026055 | 0.00030487 | 1.6972e-07 | 1.5102e-05 | 0.029368 | 0.0071599 | 0.00088726 | 2.3781e-05 | 0.0012133 | 0.0002356 | 0.075605 | 4.0447e-06 | 0.0075543 | 0.00073581 | 0.0005709 | 0.17951
L27 | 地下水 | 90.7905 | 29.3773 | 7.43 | 340 | 242 | 163 | 19.8 | 0.027817 | ＜0.00003 | 0.033978 | 0.0016069 | 0.00065067 | 1.3019e-05 | 0.00040489 | 0.029377 | 0.0074189 | 0.00052669 | 3.0969e-05 | 0.0013159 | 0.00081813 | 0.03403 | ＜0.000001 | 0.0016377 | 0.0001627 | 0.00014986 | 0.25144
N1 | 地下水 | 88.9242 | 29.3165 | 7.63 | 472 | 332 | 222 | 14.1 | 0.038358 | ＜0.00003 | 0.030078 | 0.00086666 | 0.0004335 | 3.3549e-05 | ＜0.000001 | 0.029316 | ＜0.00001 | 0.00037989 | 5.3151e-05 | 0.00036594 | 0.0038366 | 0.049469 | 7.0584e-05 | 0.0031096 | 0.0002542 | 0.00056554 | 0.31453
N2 | 河流地表水 | 88.9121 | 29.3175 | 8.33 | 360 | 256 | 169 | 13.4 | 0.026007 | ＜0.00003 | 0.018883 | 0.0013019 | 0.00041029 | 2.0013e-05 | ＜0.000001 | ＜0.00001 | ＜0.00001 | 0.00032681 | 1.5277e-05 | 4.9436e-05 | 0.0018153 | 0.10235 | 1.4386e-05 | 0.01156 | 0.00059042 | 0.00010114 | 0.25169
N3 | 地下水 | 88.9019 | 29.2963 | 7.27 | 842 | 598 | 405 | 14.2 | 0.063455 | ＜0.00003 | 0.037859 | 0.00030709 | 0.00023218 | 2.1283e-05 | ＜0.000001 | ＜0.00001 | ＜0.00001 | 0.00074768 | 3.6143e-05 | 4.2099e-05 | 0.00058098 | 0.064918 | 1.7603e-06 | 0.00061399 | 0.00018946 | 0.00033127 | 0.72575
N4 | 河流地表水 | 88.8988 | 29.2953 | 8.4 | 402 | 284 | 190 | 13.9 | 0.029666 | ＜0.00003 | 0.023472 | 0.00041824 | 0.00044465 | 1.3765e-05 | ＜0.000001 | ＜0.00001 | ＜0.00001 | 0.00045671 | 1.9635e-05 | ＜0.00001 | 0.0042775 | 0.057081 | ＜0.000001 | 0.00099409 | 0.00024844 | 0.00028208 | 0.28741
N5 | 地下水 | 88.8753 | 29.3042 | 7.6 | 589 | 418 | 279 | 13.4 | 0.049555 | ＜0.00003 | 0.03842 | 0.0006225 | 0.00060799 | 2.7483e-05 | ＜0.000001 | 0.029304 | ＜0.00001 | 0.00031246 | 3.2438e-05 | 0.00020198 | 0.0021308 | 0.053994 | ＜0.000001 | 0.0038865 | 0.00033672 | 0.00032258 | 0.44766
N6 | 河流地表水 | 88.861 | 29.3192 | 8.47 | 332 | 236 | 156 | 12.8 | 0.026611 | ＜0.00003 | 0.020337 | 0.00141 | 0.00090658 | 1.5873e-05 | ＜0.000001 | 0.029319 | 0.00033058 | 0.00048791 | 2.9225e-05 | 0.00011154 | 0.00051698 | 0.091351 | ＜0.000001 | 0.0078097 | 0.00069445 | 0.00012382 | 0.24825
N7 | 河流地表水 | 88.9091 | 29.2416 | 8.26 | 395 | 280 | 180 | 7.9 | 0.03431 | ＜0.00003 | 0.025233 | 0.00067655 | 0.00028069 | 1.8366e-05 | ＜0.000001 | ＜0.00001 | ＜0.00001 | 0.0011735 | 2.4448e-05 | 4.2475e-05 | 0.00093549 | 0.032908 | ＜0.000001 | 0.00071858 | 0.00015122 | 0.00032128 | 0.27979
N8 | 河流地表水 | 88.9273 | 29.2166 | 8.15 | 453 | 322 | 209 | 9.4 | 0.037084 | ＜0.00003 | 0.027431 | 0.00054386 | 0.00022459 | 1.3572e-05 | ＜0.000001 | ＜0.00001 | 0.000286 | 0.0014768 | 4.4316e-05 | 5.0318e-05 | 0.00085176 | 0.081879 | ＜0.000001 | 0.00094415 | 0.00048524 | 0.00037081 | 0.34734
N9 | 河流地表水 | 88.9464 | 29.199 | 7.82 | 473 | 336 | 216 | 7.3 | 0.038529 | ＜0.00003 | 0.028786 | 0.00066663 | 0.00020207 | 1.3427e-05 | ＜0.000001 | ＜0.00001 | 0.00076111 | 0.0014457 | 5.9304e-05 | 0.00018903 | 0.00062546 | 0.092203 | ＜0.000001 | 0.0016948 | 0.00053271 | 0.00037652 | 0.36051
N10 | 地下水 | 88.9648 | 29.1772 | 7.75 | 570 | 405 | 256 | 4.4 | 0.029418 | ＜0.00003 | 0.024026 | 0.00017856 | 0.00078226 | 1.4079e-05 | ＜0.000001 | 0.029177 | ＜0.00001 | 0.00090905 | 5.2394e-05 | 0.0011444 | 0.043912 | 0.018864 | ＜0.000001 | 0.00093602 | 0.0001674 | 0.00031818 | 0.19437
N11 | 河流地表水 | 89.0043 | 29.1711 | 8.21 | 423 | 301 | 196 | 9.5 | 0.035453 | ＜0.00003 | 0.025508 | 0.00036937 | 0.00036857 | 9.1021e-06 | ＜0.000001 | ＜0.00001 | ＜0.00001 | 0.00038132 | 3.3397e-05 | 0.00012149 | 0.0025889 | 0.073437 | ＜0.000001 | 0.00061789 | 0.00064336 | 0.00030412 | 0.30625
N12 | 地表灌溉水 | 89.0497 | 29.1755 | 8.3 | 432 | 306 | 199 | 9.7 | 0.038246 | ＜0.00003 | 0.027326 | 0.00042401 | 0.00037727 | 1.6193e-05 | ＜0.000001 | 0.029176 | ＜0.00001 | 0.00088526 | 2.0272e-05 | 4.4983e-05 | 0.0013309 | 0.07656 | ＜0.000001 | 0.00075376 | 0.00052423 | 0.00051505 | 0.31735
N13 | 地下水 | 89.11 | 29.1765 | 7.78 | 602 | 427 | 286 | 13.6 | 0.049099 | ＜0.00003 | 0.03979 | 0.00035045 | 0.00041963 | 2.306e-05 | 0.00023293 | 0.029177 | 7.3767e-05 | 0.00070429 | 3.6102e-05 | 0.00033654 | 0.027186 | 0.070236 | ＜0.000001 | 0.00072499 | 0.00037942 | 0.0003444 | 0.36855
N14 | 地表灌溉水 | 89.1452 | 29.1861 | 8.33 | 419 | 297 | 196 | 12.1 | 0.036109 | ＜0.00003 | 0.026873 | 0.00048304 | 0.00034186 | 1.9869e-05 | 1.2832e-05 | 0.029186 | 0.00045444 | 0.0011045 | 3.1975e-05 | 0.00012477 | 0.00070183 | 0.070732 | ＜0.000001 | 0.00098579 | 0.00055957 | 0.00033719 | 0.30749
N15 | 地表灌溉水 | 89.1712 | 29.1885 | 8.37 | 427 | 302 | 198 | 10 | 0.038944 | ＜0.00003 | 0.028787 | 0.00044641 | 0.00023649 | 1.8103e-05 | 9.9345e-06 | 0.029188 | 0.0012474 | 0.00054769 | 2.666e-05 | 0.00024136 | 0.00087442 | 0.070439 | ＜0.000001 | 0.00082003 | 0.00051421 | 0.00031271 | 0.31461
N16 | 地表灌溉水 | 89.1824 | 29.1743 | 8.41 | 423 | 300 | 197 | 11.9 | 0.037542 | ＜0.00003 | 0.028211 | 0.00044654 | 0.00023082 | 1.7326e-05 | ＜0.000001 | 0.029174 | 0.00011833 | 0.00031889 | 1.2381e-05 | 6.7435e-05 | 0.00078246 | 0.0689 | ＜0.000001 | 0.00075778 | 0.00060477 | 0.00036225 | 0.30703
N17 | 地表灌溉水 | 89.225 | 29.1592 | 8.18 | 437 | 310 | 203 | 11 | 0.040831 | ＜0.00003 | 0.028379 | 0.00046605 | 0.00028185 | 2.5431e-05 | 8.8747e-06 | 0.029159 | 0.0014766 | 0.00046502 | 3.2261e-05 | 0.00028561 | 0.00081885 | 0.073124 | ＜0.000001 | 0.00092647 | 0.00059893 | 0.00040346 | 0.31808
N18 | 地下水 | 89.2583 | 29.1209 | 7.78 | 416 | 294 | 194 | 13.1 | 0.035926 | ＜0.00003 | 0.027106 | 0.00017352 | 0.00025291 | 2.6822e-05 | ＜0.000001 | 0.029121 | ＜0.00001 | 0.00024859 | 2.1648e-05 | 0.0011237 | 0.0009161 | 0.12834 | ＜0.000001 | 0.00027333 | 8.457e-05 | 0.00079727 | 0.31352
N19 | 河流地表水 | 89.28 | 29.0872 | 8.51 | 416 | 297 | 196 | 13.3 | 0.038616 | ＜0.00003 | 0.030234 | 0.0011628 | 0.00052054 | 1.5031e-05 | ＜0.000001 | ＜0.00001 | 0.0010483 | 0.00050507 | 4.8989e-05 | ＜0.00001 | 0.00020393 | 0.13255 | ＜0.000001 | 0.0015306 | 0.0013629 | 0.00077552 | 0.4424
N20 | 河流地表水 | 89.2717 | 29.1021 | 8.24 | 430 | 305 | 201 | 12.4 | 0.04233 | ＜0.00003 | 0.029752 | 0.00044585 | 0.00022019 | 1.4724e-05 | ＜0.000001 | 0.029102 | ＜0.00001 | 0.00028996 | 1.5934e-05 | 0.00011039 | 0.00074682 | 0.073293 | ＜0.000001 | 0.00079812 | 0.00060477 | 0.00041386 | 0.3057
N21 | 河流地表水 | 89.3565 | 29.0786 | 8.16 | 437 | 311 | 201 | 8.4 | 0.045256 | ＜0.00003 | 0.031048 | 0.0004733 | 0.00015469 | 1.3996e-05 | 1.068e-05 | 0.029079 | ＜0.00001 | 0.00032735 | 1.5738e-05 | 0.00017142 | 0.00040769 | 0.068239 | ＜0.000001 | 0.00075362 | 0.00067066 | 0.00024989 | 0.32159
N22 | 河流地表水 | 89.3572 | 29.0786 | 8.21 | 440 | 312 | 201 | 8 | 0.043797 | ＜0.00003 | 0.031941 | 0.00046891 | 0.0001631 | 1.042e-05 | ＜0.000001 | ＜0.00001 | ＜0.00001 | 0.00025618 | 1.0103e-05 | 6.6743e-05 | 0.00053825 | 0.063914 | ＜0.000001 | 0.00067018 | 0.00063421 | 0.00025606 | 0.3184
N23 | 河流地表水 | 89.4576 | 29.0467 | 8.12 | 427 | 304 | 195 | 7.9 | 0.039355 | ＜0.00003 | 0.028439 | 0.00050444 | 0.00013585 | 9.9867e-06 | ＜0.000001 | ＜0.00001 | ＜0.00001 | 0.00026681 | 1.1133e-05 | 5.3479e-05 | 0.00035191 | 0.069265 | ＜0.000001 | 0.00077669 | 0.00072295 | 0.0005572 | 0.29107
N24 | 河流地表水 | 89.4868 | 29.0181 | 8.33 | 417 | 295 | 189 | 7.4 | 0.040603 | ＜0.00003 | 0.028007 | 0.00052393 | 0.00013516 | 1.6207e-05 | ＜0.000001 | 0.029018 | ＜0.00001 | 0.00025031 | 8.6509e-06 | 6.514e-05 | 0.00040332 | 0.067167 | ＜0.000001 | 0.00079005 | 0.00065874 | 4.9791e-05 | 0.28852
N25 | 河流地表水 | 89.5255 | 28.9819 | 8.28 | 415 | 296 | 191 | 8.1 | 0.039242 | ＜0.00003 | 0.027728 | 0.00049478 | 0.00014073 | 1.6042e-05 | ＜0.000001 | ＜0.00001 | ＜0.00001 | 0.00024402 | 9.5461e-06 | 2.5764e-05 | 0.00038391 | 0.068242 | ＜0.000001 | 0.00076884 | 0.00066891 | 0.00025554 | 0.28909
N26 | 河流地表水 | 89.5441 | 28.9637 | 8.28 | 411 | 291 | 188 | 9.4 | 0.041807 | ＜0.00003 | 0.029133 | 0.00050462 | 0.00015074 | 1.8787e-05 | ＜0.000001 | 0.028964 | ＜0.00001 | 0.00024239 | 9.6859e-06 | 7.1145e-05 | 0.00036497 | 0.068829 | ＜0.000001 | 0.00079939 | 0.0006274 | 0.00031773 | 0.29016
N27 | 河流地表水 | 89.5462 | 28.9559 | 8.29 | 417 | 297 | 196 | 13.4 | 0.053378 | ＜0.00003 | 0.031134 | 0.00047023 | 0.00017894 | 1.8279e-05 | ＜0.000001 | ＜0.00001 | ＜0.00001 | 0.00027553 | 1.786e-05 | 0.00019939 | 0.00035468 | 0.095506 | ＜0.000001 | 0.00075818 | 0.00040284 | 0.00034352 | 0.31531
N28 | 河流地表水 | 89.5758 | 28.9305 | 8.33 | 391 | 277 | 179 | 8.9 | 0.036933 | ＜0.00003 | 0.026265 | 0.00052067 | 0.0001355 | 1.8309e-05 | ＜0.000001 | 0.02893 | ＜0.00001 | 0.00022005 | 5.3115e-06 | 4.5296e-05 | 0.00037313 | 0.071895 | ＜0.000001 | 0.00078622 | 0.00063093 | 0.00033862 | 0.25716
N29 | 河流地表水 | 89.5927 | 28.9133 | 8.28 | 393 | 279 | 180 | 8.9 | 0.038602 | ＜0.00003 | 0.026505 | 0.00050924 | 0.0001389 | 9.6341e-06 | ＜0.000001 | ＜0.00001 | ＜0.00001 | 0.00023117 | 8.047e-06 | 1.7692e-05 | 0.00036183 | 0.070692 | ＜0.000001 | 0.0007788 | 0.00064767 | 0.00029272 | 0.26093
N30 | 河流地表水 | 89.6103 | 28.8932 | 8.35 | 395 | 279 | 183 | 10.8 | 0.0385 | ＜0.00003 | 0.027256 | 0.00051034 | 0.00014048 | 2.0521e-05 | ＜0.000001 | ＜0.00001 | ＜0.00001 | 0.00020728 | 5.529e-06 | 5.4986e-06 | 0.00038328 | 0.069754 | ＜0.000001 | 0.0008013 | 0.00067257 | 0.00041112 | 0.26088
N31 | 河流地表水 | 89.6246 | 28.876 | 8.33 | 394 | 280 | 184 | 11.5 | 0.038489 | ＜0.00003 | 0.027611 | 0.00052735 | 0.00014265 | 1.2399e-05 | ＜0.000001 | ＜0.00001 | ＜0.00001 | 0.00021721 | 6.5942e-06 | 1.3616e-05 | 0.00039009 | 0.072212 | ＜0.000001 | 0.00081814 | 0.00070699 | 0.00031907 | 0.263
N32 | 河流地表水 | 89.637 | 28.8615 | 8.38 | 379 | 268 | 177 | 13.3 | 0.040432 | ＜0.00003 | 0.028773 | 0.00054043 | 0.00015124 | 2.0442e-05 | ＜0.000001 | ＜0.00001 | ＜0.00001 | 0.00023067 | 6.7149e-06 | 7.1184e-05 | 0.00037795 | 0.077095 | ＜0.000001 | 0.00087979 | 0.00066899 | 0.00044751 | 0.25813
N33 | 河流地表水 | 89.6501 | 28.8453 | 8.34 | 324 | 230 | 145 | 12.5 | 0.035172 | ＜0.00003 | 0.022142 | 0.00045138 | 0.00014338 | 1.0655e-05 | ＜0.000001 | ＜0.00001 | ＜0.00001 | 0.0002533 | 8.8624e-06 | 3.8741e-05 | 0.00018465 | 0.12667 | ＜0.000001 | 0.00083754 | 0.00012631 | 0.00015273 | 0.168
N34 | 河流地表水 | 89.6543 | 28.8222 | 8.33 | 328 | 232 | 149 | 10.9 | 0.032751 | ＜0.00003 | 0.023728 | 0.00051312 | 0.0001459 | 1.6759e-05 | ＜0.000001 | 0.028822 | ＜0.00001 | 0.00022933 | 6.9068e-06 | 0.00017765 | 0.00011318 | 0.13492 | ＜0.000001 | 0.00085135 | 0.00019833 | 0.00022078 | 0.15182
N35 | 河流地表水 | 89.6429 | 28.7859 | 8.42 | 314 | 219 | 144 | 11.5 | 0.035212 | ＜0.00003 | 0.023187 | 0.00048455 | 0.00014649 | 1.7443e-05 | ＜0.000001 | 0.028786 | ＜0.00001 | 0.00019474 | 5.8835e-06 | 7.5846e-05 | 0.00010395 | 0.13047 | ＜0.000001 | 0.00084131 | 0.0001441 | 5.704e-05 | 0.14085
N36 | 河流地表水 | 89.6528 | 28.7448 | 8.33 | 320 | 224 | 146 | 11.7 | 0.040161 | ＜0.00003 | 0.023671 | 0.00049253 | 0.0001518 | 1.1678e-05 | ＜0.000001 | 0.028745 | ＜0.00001 | 0.00022064 | 1.1698e-05 | 0.00045457 | 0.0001044 | 0.1357 | ＜0.000001 | 0.0007829 | 0.00013969 | 4.6643e-05 | 0.14259
N37 | 地表灌溉水 | 89.634 | 28.8964 | 8.5 | 455 | 324 | 207 | 7.5 | 0.042533 | ＜0.00003 | 0.030549 | 0.00055647 | 0.00014702 | 1.3923e-05 | ＜0.000001 | 0.028896 | ＜0.00001 | 0.00022921 | 7.6784e-06 | 9.7748e-05 | 0.00063151 | 0.0128 | ＜0.000001 | 0.00084982 | 0.0011444 | 0.00029571 | 0.35418
N38 | 地表灌溉水 | 89.6525 | 28.8863 | 8.37 | 453 | 316 | 201 | 8.2 | 0.043973 | ＜0.00003 | 0.031192 | 0.00056555 | 0.00013071 | 1.1228e-05 | ＜0.000001 | 0.028886 | ＜0.00001 | 0.00024853 | 1.272e-05 | 2.0305e-05 | 0.00061608 | 0.012189 | ＜0.000001 | 0.00077805 | 0.0012327 | 0.0003508 | 0.35866
N39 | 地表灌溉水 | 89.699 | 28.8634 | 8.4 | 440 | 314 | 210 | 14.8 | 0.0438 | ＜0.00003 | 0.033987 | 0.00056494 | 0.00015361 | 5.5389e-06 | ＜0.000001 | 0.028863 | 0.0017828 | 0.00026619 | 1.129e-05 | 0.0001132 | 0.00065875 | 0.012346 | ＜0.000001 | 0.00080317 | 0.0012921 | 0.00017677 | 0.36079
N40 | 河流地表水 | 89.7687 | 28.8414 | 8.5 | 446 | 315 | 204 | 9.3 | 0.043421 | ＜0.00003 | 0.033406 | 0.00058283 | 0.00015247 | 1.4146e-05 | ＜0.000001 | 0.028841 | ＜0.00001 | 0.00026624 | 3.4484e-05 | 0.0026958 | 0.00066277 | 0.011996 | ＜0.000001 | 0.00096825 | 0.0011719 | 0.00049483 | 0.35895
N41 | 地表灌溉水 | 89.7957 | 28.8386 | 8.31 | 449 | 319 | 207 | 9 | 0.040437 | ＜0.00003 | 0.030508 | 0.00056168 | 0.00014394 | 1.8088e-05 | ＜0.000001 | ＜0.00001 | ＜0.00001 | 0.00028269 | 4.3755e-05 | 0.0050968 | 0.00063054 | 0.011837 | ＜0.000001 | 0.00087067 | 0.0010535 | 0.00022831 | 0.34696
N42 | 河流地表水 | 89.807 | 28.8451 | 8.25 | 444 | 313 | 205 | 10.4 | 0.041886 | ＜0.00003 | 0.033977 | 0.00055044 | 0.00013747 | 1.7462e-05 | ＜0.000001 | ＜0.00001 | ＜0.00001 | 0.00026267 | 4.3104e-05 | 0.0044265 | 0.0006524 | 0.011994 | ＜0.000001 | 0.0008697 | 0.001086 | 0.00021244 | 0.35732
N43 | 河流地表水 | 89.8466 | 28.8495 | 8.4 | 449 | 315 | 208 | 11.3 | 0.043823 | ＜0.00003 | 0.034324 | 0.00056099 | 0.00014075 | 2.2009e-05 | ＜0.000001 | 0.02885 | ＜0.00001 | 0.00028615 | 7.2e-06 | 3.9187e-05 | 0.00067673 | 0.012517 | ＜0.000001 | 0.00084452 | 0.0010256 | 0.00029468 | 0.35606
N44 | 河流地表水 | 89.9058 | 28.8431 | 8.38 | 583 | 415 | 280 | 15.4 | 0.066508 | ＜0.00003 | 0.042917 | 0.00053823 | 0.00013171 | 1.0637e-05 | ＜0.000001 | 0.028843 | ＜0.00001 | 0.00038193 | 2.479e-05 | 0.00012732 | 0.00031369 | 0.010526 | ＜0.000001 | 0.00063314 | 0.0015927 | 0.00072797 | 0.88856
N45 | 河流地表水 | 89.9143 | 28.8487 | 8.77 | 773 | 549 | 376 | 21.1 | 0.033604 | ＜0.00003 | 0.013363 | 0.00078047 | 0.00059432 | 1.8225e-05 | ＜0.000001 | 0.028849 | 0.0004006 | 0.0003392 | 7.8936e-05 | 0.00050942 | 0.0001135 | 0.39319 | ＜0.000001 | 0.0073319 | 0.09356 | 0.00051281 | 0.6317
N46 | 地表灌溉水 | 89.9566 | 28.8546 | 8.26 | 593 | 421 | 284 | 15.9 | 0.10337 | ＜0.00003 | 0.03578 | 0.0013475 | 0.00033906 | 8.4426e-05 | 1.1297e-05 | ＜0.00001 | 0.001002 | 0.00069678 | 7.4245e-05 | 4.1778e-07 | 0.00029095 | 0.012987 | 1.6886e-05 | 0.0014443 | 0.00045199 | 0.0020923 | 1.704
N47 | 河流地表水 | 90.1227 | 28.9013 | 8.57 | 1602 | 1130 | 738 | 4.8 | 0.18596 | ＜0.00003 | 0.078803 | 0.00021374 | 3.1176e-05 | 0.00010728 | 6.8927e-05 | ＜0.00001 | ＜0.00001 | 0.0014629 | 5.308e-05 | 3.054e-05 | 0.00012119 | 0.015521 | 2.0346e-05 | 0.00027968 | 7.8285e-05 | 0.00047175 | 2.0679
N48 | 河流地表水 | 90.2302 | 28.8993 | 7.88 | 596 | 422 | 280 | 10.9 | 0.074525 | ＜0.00003 | 0.024693 | 0.00033076 | 0.00016216 | 0.00013534 | 3.213e-06 | ＜0.00001 | ＜0.00001 | 0.00041589 | 1.9111e-05 | ＜0.00001 | 0.00027042 | 0.003933 | 4.0628e-06 | 0.0042665 | 0.00032868 | 0.00071517 | 1.1914
Y1 | 地表灌溉水 | 90.6572 | 29.3342 | 7.77 | 147.5 | 105 | 66.9 | 8.6 | 0.015223 | ＜0.00003 | 0.013349 | 0.0017104 | 0.00057562 | 1.9863e-06 | 7.0934e-05 | 0.029334 | 0.00063919 | 0.00058469 | 7.9251e-05 | 0.0016862 | 0.00033396 | 0.0058924 | 2.0356e-05 | 0.00044252 | 0.0008922 | 0.00012011 | 0.11653
Y2 | 河流地表水 | 90.5974 | 29.285 | 8.38 | 331 | 235 | 154 | 12.1 | 0.013209 | ＜0.00003 | 0.022607 | 0.0020662 | 0.00059335 | ＜0.000001 | ＜0.000001 | 0.029285 | 0.00042748 | 0.0002954 | 2.227e-05 | 0.00019527 | 0.0010451 | 0.14572 | 1.6322e-05 | 0.011647 | 0.00092248 | 0.00061412 | 0.257
Y3 | 地表灌溉水 | 90.4456 | 29.2496 | 7.98 | 171.4 | 120 | 77.1 | 9.1 | 0.0085662 | ＜0.00003 | 0.014234 | 0.0017881 | 0.001465 | 1.7869e-05 | ＜0.000001 | 0.02925 | 0.00039893 | 0.00023306 | 2.8457e-05 | 0.00019219 | 0.00067259 | 0.0019106 | 2.8343e-06 | 0.0013282 | 0.00013172 | 0.0007322 | 0.097447
Y4 | 地表灌溉水 | 90.3954 | 29.2801 | 7.82 | 158.7 | 113 | 70.8 | 7.2 | 0.0079088 | ＜0.00003 | 0.012519 | 0.0016965 | 0.0011679 | ＜0.000001 | 1.3829e-06 | 0.02928 | 0.00032734 | 5.6918e-05 | 1.4005e-05 | 6.0467e-05 | 0.00019684 | 0.00076358 | 4.0174e-06 | 0.00075672 | 0.00019051 | 0.0008198 | 0.084369
Y5 | 河流地表水 | 90.3632 | 29.3 | 7.8 | 157 | 111 | 70.9 | 8.3 | 0.0075388 | ＜0.00003 | 0.012685 | 0.0018416 | 0.001288 | 1.4185e-06 | ＜0.000001 | 0.0293 | 0.00036958 | 7.1432e-05 | 1.7134e-05 | 8.8222e-05 | 0.00020623 | 0.00087461 | 3.0266e-06 | 0.00082113 | 0.00018793 | 0.00078601 | 0.090189
Y6 | 河流地表水 | 90.3035 | 29.3729 | 8.29 | 337 | 239 | 157 | 12.3 | 0.015887 | ＜0.00003 | 0.025078 | 0.0019589 | 0.00063368 | ＜0.000001 | ＜0.000001 | 0.029373 | 0.00048331 | 0.00025261 | 1.9534e-05 | 7.2423e-05 | 0.0012409 | 0.13694 | 1.0936e-05 | 0.012786 | 0.00095851 | 0.00068952 | 0.2656
Y7 | 河流地表水 | 90.0865 | 29.3534 | 7.98 | 110.1 | 78.3 | 49.7 | 8.1 | 0.0070985 | ＜0.00003 | 0.008323 | 0.00074649 | 0.0012351 | 8.6108e-06 | 1.0049e-05 | 0.029353 | 0.00094381 | 0.00017787 | 2.2989e-05 | 0.00027052 | 0.00019592 | 0.0051684 | 6.2159e-06 | 0.001114 | 0.00022933 | 0.00040722 | 0.10062
Y8 | 河流地表水 | 89.9549 | 29.3293 | 8.55 | 346 | 243 | 160 | 12.1 | 0.017514 | ＜0.00003 | 0.023597 | 0.0016336 | 0.00053719 | ＜0.000001 | 3.1921e-06 | 0.029329 | 0.00038542 | 0.00028026 | 2.0487e-05 | 0.00030492 | 0.0012524 | 0.14984 | 1.3051e-05 | 0.012611 | 0.00095624 | 0.00070511 | 0.26927
Y9 | 河流地表水 | 89.8126 | 29.3086 | 8.45 | 348 | 244 | 160 | 10.8 | 0.017471 | ＜0.00003 | 0.024864 | 0.0016305 | 0.00048367 | 2.77e-06 | 3.5934e-06 | 0.029309 | 0.00038529 | 0.00027642 | 2.2348e-05 | 0.00052576 | 0.0012722 | 0.1628 | 1.1642e-05 | 0.012418 | 0.000943 | 0.000513 | 0.26932
Y10 | 河流地表水 | 90.7471 | 29.3088 | 8.4 | 333 | 237 | 157 | 14.9 | 0.0196 | ＜0.00003 | 0.025158 | 0.0020705 | 0.00074404 | 1.8223e-05 | 3.8657e-06 | 0.029309 | 0.00051048 | 0.00030687 | 2.0658e-05 | 0.00040771 | 0.0012497 | 0.15398 | 1.2678e-05 | 0.012571 | 0.00093345 | 0.00032555 | 0.27421
Y11 | 河流地表水 | 90.7535 | 29.2843 | 8.76 | 332 | 236 | 156 | 15 | 0.015379 | ＜0.00003 | 0.021448 | 0.0019472 | 0.00064599 | 4.5768e-06 | 7.6892e-06 | 0.029284 | 0.00065585 | 0.00028273 | 1.7734e-05 | 0.00039691 | 0.0010914 | 0.14726 | 1.2567e-05 | 0.011555 | 0.00088661 | 0.00099419 | 0.25932
Y12 | 河流地表水 | 90.7685 | 29.2771 | 8.61 | 326 | 232 | 153 | 13.4 | 0.017976 | ＜0.00003 | 0.024359 | 0.0023024 | 0.0005873 | ＜0.000001 | 3.5756e-06 | 0.029277 | 0.00095207 | 0.00033538 | 2.4534e-05 | 0.00044974 | 0.00094424 | 0.13283 | 1.0682e-05 | 0.010726 | 0.00088759 | 0.0010696 | 0.24649
Y13 | 地表灌溉水 | 90.8604 | 29.2853 | 8.74 | 309 | 220 | 145 | 14.8 | 0.016905 | ＜0.00003 | 0.022096 | 0.0023581 | 0.00051836 | 1.2176e-05 | 2.5749e-06 | 0.029285 | 0.00091324 | 0.0003014 | 2.5612e-05 | 0.00052592 | 0.00079385 | 0.12589 | 7.8853e-06 | 0.010892 | 0.00083911 | 0.00040715 | 0.2349
Y14 | 地表灌溉水 | 90.959 | 29.2893 | 7.31 | 400 | 250 | 188 | 12.5 | 0.0085591 | ＜0.00003 | 0.011039 | 0.00020922 | 0.00018199 | 2.5853e-06 | 4.4328e-06 | 0.029289 | 0.00022308 | 0.00019738 | 1.7448e-05 | 0.00038646 | 0.00044536 | 0.0092099 | 1.463e-06 | 0.00058832 | 0.00014459 | 0.00016241 | 0.12393
Y15 | 河流地表水 | 90.9936 | 29.3004 | 7.64 | 380 | 270 | 180 | 16.4 | 0.019291 | ＜0.00003 | 0.02192 | 0.0011527 | 0.00043371 | 2.1435e-06 | 1.6197e-05 | 0.0293 | 0.00058512 | 0.00039273 | 0.0001032 | 0.0017298 | 0.00033967 | 0.05408 | 5.6452e-06 | 0.0043287 | 0.00060524 | 0.00020599 | 0.22814
Y16 | 河流地表水 | 91.0262 | 29.2853 | 7.18 | 650 | 452 | 304 | 12 | 0.041736 | ＜0.00003 | 0.06257 | 0.00041355 | 0.00059782 | 1.0799e-05 | 4.823e-06 | 0.029285 | 0.00016215 | 0.00051718 | 4.1089e-05 | 0.00066104 | 0.0031899 | 0.049645 | 2.7096e-06 | 0.0023333 | 0.00031723 | 0.00086189 | 0.53497
Y17 | 地下水 | 91.0575 | 29.2939 | 8.62 | 299 | 213 | 142 | 16.2 | 0.016059 | ＜0.00003 | 0.022313 | 0.0022935 | 0.00055604 | 9.052e-06 | 1.7336e-05 | 0.029294 | 0.0010478 | 0.00032816 | 2.8876e-05 | 0.00059867 | 0.00065936 | 0.10556 | 1.084e-05 | 0.0091705 | 0.00085183 | 0.00020841 | 0.22113
Y18 | 河流地表水 | 91.124 | 29.2892 | 9.12 | 192.6 | 137 | 90.9 | 5.3 | 0.012153 | ＜0.00003 | 0.0095222 | 0.00090546 | 0.0008787 | ＜0.000001 | 1.2358e-05 | 0.029289 | 0.00044933 | 0.00029742 | 5.3077e-05 | 0.00073709 | 0.00033872 | 0.015059 | ＜0.000001 | 0.0054246 | 0.00036821 | 0.00066841 | 0.19238
Y19 | 地下水 | 91.2392 | 29.2737 | 8.64 | 295 | 210 | 140 | 16 | 0.017019 | ＜0.00003 | 0.019613 | 0.0024989 | 0.00053362 | 1.2983e-05 | 8.9444e-06 | 0.029274 | 0.0011361 | 0.00033385 | 2.1278e-05 | 0.00056492 | 0.00057607 | 0.10551 | 9.4985e-06 | 0.0096086 | 0.0008642 | 0.0010201 | 0.21439
Y20 | 地表灌溉水 | 91.3906 | 29.2483 | 7.85 | 267 | 191 | 127 | 15.2 | 0.015892 | ＜0.00003 | 0.019647 | 0.00037689 | 0.00026748 | 1.9896e-05 | 8.0366e-06 | 0.029248 | 0.00045048 | 0.00022766 | 2.3932e-05 | 0.00062318 | 0.00045132 | 0.0022731 | 2.1781e-06 | 0.00042123 | 0.00025015 | 0.0012128 | 0.25699
Y21 | 河流地表水 | 91.4614 | 29.2628 | 8.41 | 305 | 217 | 144 | 16.2 | 0.016686 | ＜0.00003 | 0.020152 | 0.0023074 | 0.00052718 | 1.2901e-05 | 9.727e-06 | ＜0.00001 | 0.00093021 | 0.000303 | 2.2534e-05 | 0.0009749 | 0.00052643 | 0.088712 | 9.0204e-06 | 0.0077246 | 0.00078678 | 0.00036195 | 0.20965
Y22 | 地表灌溉水 | 91.511 | 29.2486 | 8.6 | 300 | 213 | 142 | 16.9 | 0.017146 | ＜0.00003 | 0.019793 | 0.0024971 | 0.00059769 | 1.1853e-05 | 2.9386e-05 | 0.029249 | 0.0010549 | 0.00033483 | 3.1144e-05 | 0.00085313 | 0.00046608 | 0.090268 | 1.2177e-05 | 0.0074216 | 0.00094565 | 0.00074169 | 0.21532
Y23 | 地下水 | 91.7779 | 29.1763 | 7.88 | 549 | 389 | 264 | 18.5 | 0.032891 | ＜0.00003 | 0.044552 | 0.00020296 | 0.00019718 | 3.0243e-06 | 2.106e-05 | 0.029176 | 0.00014714 | 0.00020011 | 1.3874e-05 | 0.0007559 | 0.00063927 | 0.029 | 7.2758e-07 | 0.00017967 | 0.00034093 | 0.0011829 | 0.48819
Y24 | 地下水 | 91.733 | 29.1581 | 7.26 | 313 | 223 | 148 | 14.9 | 0.018808 | ＜0.00003 | 0.023329 | 0.00032143 | 0.00016006 | ＜0.000001 | 8.1201e-06 | 0.029158 | 6.4599e-05 | 0.00017665 | 1.7477e-05 | 0.0013014 | 0.00031513 | 0.0027499 | 1.3297e-06 | 0.00010895 | 0.00015186 | 0.0011998 | 0.29627
Y25 | 地下水 | 91.7119 | 29.1281 | 7.32 | 339 | 240 | 161 | 16.2 | 0.021164 | ＜0.00003 | 0.022368 | 0.00031473 | 0.00041399 | ＜0.000001 | 2.8275e-05 | 0.029128 | 0.0018693 | 0.00029466 | 1.6502e-05 | 0.001156 | 0.00064208 | 0.0046441 | 8.7947e-07 | 0.00020043 | 0.00016979 | 0.00095782 | 0.29396
Y26 | 地下水 | 91.8327 | 29.3233 | 8.29 | 199.7 | 142 | 93.6 | 14 | 0.016063 | ＜0.00003 | 0.017094 | 0.0013843 | 0.00042902 | 3.452e-06 | 1.2514e-06 | 0.029323 | 0.00072621 | 0.00023174 | 3.0541e-05 | 0.00088555 | 0.00013978 | 0.0012365 | 5.0504e-07 | 0.0010607 | 0.00020379 | ＜0.00005 | 0.12132
Y27 | 河流地表水 | 91.8279 | 29.3297 | 8.01 | 203 | 145 | 96.7 | 16.1 | 0.016835 | ＜0.00003 | 0.01884 | 0.0013126 | 0.00038561 | 2.4313e-06 | 1.0848e-05 | 0.02933 | 0.00084965 | 0.00027814 | 2.8952e-05 | 0.00094512 | 0.00015431 | 0.0010964 | 1.5861e-06 | 0.0012904 | 0.00021012 | 0.0007297 | 0.1284
Y28 | 河流地表水 | 91.8209 | 29.2696 | 8.09 | 231 | 165 | 110 | 16.7 | 0.019175 | ＜0.00003 | 0.021464 | 0.0016478 | 0.00046622 | 1.4674e-05 | 1.1576e-05 | 0.02927 | 0.00056583 | 0.00019022 | 2.0499e-05 | 0.0007756 | 0.00019702 | 0.0031764 | 7.1869e-06 | 0.0019673 | 0.00021277 | 0.00076827 | 0.14616
Y29 | 地下水 | 91.8673 | 29.262 | 7.59 | 216 | 154 | 100 | 12.2 | 0.012571 | ＜0.00003 | 0.014952 | 0.000108 | 0.00011678 | 8.9704e-06 | 1.0136e-05 | 0.029262 | 0.00010691 | 0.00012952 | 1.3063e-05 | 0.00077494 | 0.00065515 | 0.0010908 | ＜0.000001 | 0.00012868 | 0.00013252 | 0.00096698 | 0.15903
Y30 | 河流地表水 | 91.9032 | 29.2697 | 8.52 | 308 | 214 | 144 | 13.5 | 0.017698 | ＜0.00003 | 0.019961 | 0.0025187 | 0.00062872 | 9.4833e-06 | 1.6384e-05 | 0.02927 | 0.00087748 | 0.00026795 | 2.0897e-05 | 0.00085589 | 0.00051052 | 0.091078 | 1.309e-05 | 0.0078688 | 0.00087092 | 0.00039193 | 0.21227
Y31 | 河流地表水 | 92.0015 | 29.2379 | 8.57 | 303 | 216 | 144 | 16.5 | 0.016243 | ＜0.00003 | 0.019549 | 0.0024333 | 0.00067826 | 4.5987e-05 | 9.1471e-05 | 0.029238 | 0.00098928 | 0.00036104 | 2.707e-05 | 0.00080139 | 0.00053324 | 0.089423 | 1.6559e-05 | 0.0081354 | 0.00096461 | 0.0011355 | 0.21863
Y32 | 河流地表水 | 92.0139 | 29.2193 | 8.43 | 565 | 402 | 264 | 10.3 | 0.028813 | ＜0.00003 | 0.03203 | 0.00040598 | 0.00017547 | ＜0.000001 | 4.0521e-05 | 0.029219 | 0.00055637 | 0.0081512 | 0.00010837 | 0.0010707 | 0.0001806 | 0.30806 | 2.7482e-06 | 0.00094517 | 0.00019727 | 0.0004701 | 0.37293
Y33 | 地表灌溉水 | 92.0189 | 29.2548 | 7.88 | 133.5 | 95.2 | 61.8 | 10.8 | 0.012229 | ＜0.00003 | 0.0097813 | 0.0008406 | 0.00045197 | 2.0172e-05 | 2.7909e-05 | 0.029255 | 0.00055787 | 0.00031642 | 3.4409e-05 | 0.00072118 | 0.00012793 | 0.0023763 | 2.9136e-06 | 0.0011101 | 0.00016269 | 0.0005092 | 0.08458
Y34 | 地下水 | 92.0733 | 29.2948 | 8.17 | 107.9 | 77.1 | 51.7 | 13.1 | 0.010428 | ＜0.00003 | 0.0084263 | 0.0050197 | 0.00091949 | 2.7349e-05 | 1.6393e-05 | 0.029295 | 0.00029448 | 0.00014893 | 1.6284e-05 | 0.00079029 | 0.00020265 | 0.0011491 | 8.0478e-06 | 0.00104 | 0.00015555 | 0.00014653 | 0.056275
Y35 | 河流地表水 | 92.1312 | 29.2891 | 8.25 | 133 | 94.8 | 63.3 | 14.1 | 0.013723 | ＜0.00003 | 0.01071 | 0.0033708 | 0.00094597 | 5.3595e-06 | 1.8435e-05 | 0.029289 | 0.00094106 | 0.00017752 | 1.8665e-05 | 0.0008083 | 0.0005283 | 0.0014071 | 2.1178e-06 | 0.0022216 | 0.00027707 | ＜0.00005 | 0.089189
Y36 | 河流地表水 | 92.1304 | 29.2875 | 8.37 | 294 | 209 | 139 | 16.1 | 0.017594 | ＜0.00003 | 0.02048 | 0.0025747 | 0.00066674 | 3.6287e-05 | 1.3092e-05 | ＜0.00001 | 0.00065972 | 0.0003218 | 2.0795e-05 | 0.0007423 | 0.00051549 | 0.082302 | 8.9735e-06 | 0.0071278 | 0.0008528 | 0.00064746 | 0.21094
Y37 | 地表灌溉水 | 92.2106 | 29.2545 | 8.52 | 172.6 | 122 | 79.6 | 12.1 | 0.01882 | ＜0.00003 | 0.01305 | 0.004994 | 0.00085755 | 2.1021e-05 | 2.9974e-05 | 0.029255 | 0.00062246 | 0.00024876 | 2.7203e-05 | 0.00080735 | 0.00014959 | 0.01215 | 4.4887e-06 | 0.0089738 | 0.0003827 | 0.0010072 | 0.11766
Y38 | 河流地表水 | 92.2127 | 29.2582 | 8.86 | 148.3 | 106 | 71.3 | 16.3 | 0.013921 | ＜0.00003 | 0.010228 | 0.0051939 | 0.0013224 | 6.9948e-06 | 9.4036e-06 | 0.029258 | 0.00028779 | 0.00018195 | 2.5735e-05 | 0.00083257 | 0.0002635 | 0.0071197 | 1.5389e-06 | 0.0064101 | 0.00032165 | 0.00086242 | 0.10221
Y39 | 河流地表水 | 92.3743 | 29.228 | 8.45 | 303 | 215 | 143 | 16.7 | 0.016882 | ＜0.00003 | 0.020758 | 0.0026951 | 0.00060881 | ＜0.000001 | 1.0047e-05 | 0.029228 | 0.0012929 | 0.00042774 | 1.9664e-05 | 0.00085346 | 0.00048138 | 0.091505 | 1.0953e-05 | 0.0088348 | 0.00094998 | 0.00051493 | 0.22203
Y40 | 河流地表水 | 92.4013 | 29.2553 | 8.38 | 306 | 216 | 144 | 15.8 | 0.019094 | ＜0.00003 | 0.021202 | 0.0024389 | 0.00059737 | 6.2146e-06 | 2.1977e-05 | 0.029255 | 0.00074636 | 0.00040077 | 2.3006e-05 | 0.00085839 | 0.00047766 | 0.090082 | 9.3493e-06 | 0.0084004 | 0.00078646 | 0.0010976 | 0.22269
Y41 | 河流地表水 | 92.5115 | 29.1392 | 8.48 | 342 | 243 | 162 | 13.9 | 0.023983 | ＜0.00003 | 0.02829 | 0.00031899 | 8.2872e-05 | 1.806e-05 | 1.7831e-05 | 0.029139 | 0.0002023 | 0.00031395 | 1.9741e-05 | 0.00075657 | 0.00018424 | 0.0047942 | 6.6233e-07 | 0.00052749 | 0.00012396 | 0.00076254 | 0.30614
Y42 | 河流地表水 | 92.5345 | 29.134 | 8.4 | 307 | 219 | 145 | 14.6 | 0.016773 | ＜0.00003 | 0.021346 | 0.0027274 | 0.00058003 | 1.6337e-05 | 6.1493e-06 | 0.029134 | 0.00070627 | 0.00037919 | 1.7043e-05 | 0.00075142 | 0.00050474 | 0.09465 | 1.1236e-05 | 0.0088211 | 0.00085212 | 0.00090699 | 0.22736
Y43 | 地表灌溉水 | 92.5552 | 29.1398 | 8.45 | 384 | 273 | 181 | 14.1 | 0.021968 | ＜0.00003 | 0.024016 | 0.00040017 | 9.8528e-05 | ＜0.000001 | 8.294e-06 | ＜0.00001 | 0.00019495 | 0.00055173 | 3.6319e-05 | 0.00086915 | 0.00018599 | 0.016175 | 1.0868e-07 | 0.0012302 | 0.0002845 | 9.4e-05 | 0.35234
Y44 | 地表灌溉水 | 92.5738 | 29.1427 | 8.43 | 385 | 273 | 182 | 15.3 | 0.023589 | ＜0.00003 | 0.026195 | 0.00059826 | 0.00019069 | 1.2415e-05 | 1.2013e-05 | 0.029143 | 0.0004531 | 0.00056169 | 3.8487e-05 | 0.00085381 | 0.0002363 | 0.016528 | 3.7936e-07 | 0.0016643 | 0.00033348 | 0.001101 | 0.37749
Y45 | 地下水 | 92.5833 | 29.1431 | 8.07 | 151.7 | 108 | 72.4 | 15.5 | 0.01486 | ＜0.00003 | 0.013844 | 0.0032324 | 0.0006255 | 2.4793e-06 | 2.0482e-05 | 0.029143 | 0.0021384 | 0.00031868 | 1.0584e-05 | 0.00083265 | 0.00020077 | 0.0012586 | 2.4465e-06 | 0.00070638 | 0.00015982 | 0.00030228 | 0.090047
Y46 | 河流地表水 | 92.594 | 29.1273 | 8.28 | 309 | 220 | 145 | 13.9 | 0.018111 | ＜0.00003 | 0.022348 | 0.002772 | 0.00062453 | 1.2702e-05 | 1.6898e-05 | 0.029127 | 0.00094356 | 0.00045357 | 1.8269e-05 | 0.00084178 | 0.0004877 | 0.091815 | 9.4576e-06 | 0.0089938 | 0.00095275 | ＜0.00005 | 0.23196
Y47 | 地表灌溉水 | 92.6538 | 29.1411 | 7.9 | 135.1 | 96.1 | 63.2 | 11.5 | 0.0094424 | ＜0.00003 | 0.0045717 | 0.00096854 | 0.00015788 | 1.4301e-05 | 1.1988e-05 | 0.029141 | 0.0002366 | 0.00010535 | 9.3717e-06 | 0.00080775 | 8.401e-05 | 0.0008557 | 1.4113e-06 | 0.00039275 | 0.00013954 | 0.00016602 | 0.050677
Y48 | 河流地表水 | 92.7073 | 29.1105 | 8.1 | 300 | 213 | 141 | 11.9 | 0.015909 | ＜0.00003 | 0.020923 | 0.0027339 | 0.00060979 | 1.2773e-05 | 1.1025e-05 | 0.02911 | 0.00084752 | 0.00036966 | 2.3731e-05 | 0.00091289 | 0.00048398 | 0.088391 | 7.5887e-06 | 0.009497 | 0.00099161 | 0.00084008 | 0.22945

## 2024年水体平水期
西藏“一江两河”流域农业集中区水体常规指标及重金属含量（2024年平水期）
采样点 |  |  |  | pH | EC | TDS | 盐度 | 温度 | Fe | Be | Ti | Mo | V | Cd | Pb | Zn | Cu | Ni | Co | Mn | Cr | Li | Tl | As | Sb | Se | Sr
编号 | 水质类型 | 经度(°E) | 纬度(°N) |  | μS/cm | mg/L | mg/L | ℃ | mg/L | mg/L | mg/L | mg/L | mg/L | mg/L | mg/L | mg/L | mg/L | mg/L | mg/L | mg/L | mg/L | mg/L | mg/L | mg/L | mg/L | mg/L | mg/L
L1 | 河流地表水 | 91.1757 | 29.6402 | 8.2 | 281 | 199 | 143 | 9.2 | 0.017806 | 4.0871e-05 | 0.018661 | 0.0018576 | 0.00055937 | 6.2593e-05 | 0.00014845 | 0.0011486 | 0.0011816 | 0.00026649 | 6.4302e-05 | 0.0030777 | 0.0001821 | 0.060489 | 0.00011984 | 0.0036967 | 0.00020424 | 7.3462e-05 | 0.1519
L2 | 河流地表水 | 91.1668 | 29.6418 | 8.14 | 142 | 278 | 198 | 9.4 | 0.016399 | 1.703e-05 | 0.018375 | 0.0015132 | 0.00028528 | 2.8283e-05 | 7.9131e-05 | 0.001236 | 0.0011943 | 0.00022541 | 2.8761e-05 | 0.0027728 | 0.00011542 | 0.059343 | 3.9277e-05 | 0.0038589 | 0.00020757 | 0.00029734 | 0.15644
L3 | 河流地表水 | 91.4781 | 29.6439 | 8.21 | 297 | 209 | 150 | 8.1 | 0.021937 | 1.3624e-05 | 0.019347 | 0.0014568 | 0.00022802 | 4.1265e-05 | 0.00012587 | 0.0039265 | 0.0063662 | 0.00069255 | 9.1968e-05 | 0.050508 | 0.00013255 | 0.054326 | 2.6735e-05 | 0.0045854 | 0.00025326 | 0.0004584 | 0.16913
L4 | 河流地表水 | 91.1012 | 29.6125 | 7.88 | 278 | 195 | 143 | 10.5 | 0.016098 | 1.3624e-05 | 0.018484 | 0.0013089 | 0.00021543 | 1.6228e-05 | 6.5635e-05 | 0.005289 | 0.0012845 | 0.00025445 | 1.89e-05 | 0.0045933 | 0.00024001 | 0.052763 | 1.5062e-05 | 0.0038608 | 0.00022588 | 0.00012282 | 0.15218
L5 | 河流地表水 | 90.945 | 29.6612 | 8 | 314 | 224 | 160 | 9.3 | 0.036856 | 1.3624e-05 | 0.014917 | 0.0051168 | 0.0006056 | 1.3909e-05 | 0.00012947 | 0.0083657 | 0.00091088 | 0.00028797 | 5.3961e-05 | 0.011675 | 5.5917e-05 | 0.34479 | 8.2524e-05 | 0.12545 | 0.020254 | 0.00045724 | 0.16539
L6 | 河流地表水 | 90.8773 | 29.7052 | 7.9 | 305 | 217 | 156 | 9 | 0.036692 | 5.1089e-05 | 0.015356 | 0.0050846 | 0.00059766 | 3.8947e-05 | 0.0001631 | 0.011329 | 0.00086872 | 0.00027262 | 6.0193e-05 | 0.013581 | 0.00012884 | 0.34774 | 8.9216e-05 | 0.1379 | 0.022709 | 0.00037032 | 0.1694
L7 | 河流地表水 | 90.719 | 29.9029 | 8.21 | 324 | 169 | 167 | 9.9 | 0.045712 | 1.703e-05 | 0.014841 | 0.0055276 | 0.00056196 | 5.1001e-06 | 0.00010455 | 0.0083235 | 0.00077155 | 0.0009069 | 9.0667e-05 | 0.014539 | 6.7738e-05 | 0.44794 | 0.00015164 | 0.18487 | 0.031279 | 0.00036974 | 0.17127
L8 | 地表灌溉水 | 90.8356 | 29.72 | 8.91 | 236 | 164 | 126 | 23.1 | 0.012832 | 6.8119e-06 | 0.012699 | 0.0016925 | 0.0005849 | ＜0.000001 | 4.0101e-05 | 0.010202 | 0.00080962 | 0.00013548 | 2.3831e-05 | 0.0004837 | 7.5442e-05 | 0.1213 | 6.546e-06 | 0.0027797 | 0.00063716 | 0.00027159 | 0.13894
L9 | 河流地表水 | 91.011 | 29.6166 | 8.1 | 306 | 217 | 159 | 12.4 | 0.026403 | 3.4059e-06 | 0.015765 | 0.0053811 | 0.00072169 | 3.7092e-06 | 6.6555e-05 | 0.0044602 | 0.0010243 | 0.00024713 | 5.1907e-05 | 0.0090934 | 5.9769e-05 | 0.32876 | 0.00015292 | 0.11713 | 0.019713 | 0.00038319 | 0.17161
L10 | 河流地表水 | 90.9507 | 29.5311 | 6.84 | 676 | 478 | 357 | 11.3 | 0.045038 | 1.0218e-05 | 0.053821 | 0.0011724 | 0.00079155 | 1.02e-05 | 8.6646e-05 | 0.029999 | 0.00097117 | 0.00048672 | 0.00012032 | 0.0080586 | 0.0002428 | 0.11032 | 1.5815e-05 | 0.0052567 | 0.00033874 | 0.00045685 | 0.43356
L11 | 河流地表水 | 90.9261 | 29.4664 | 6.05 | 405 | 286 | 216 | 24.2 | 0.027563 | 1.3624e-05 | 0.028523 | 0.0024263 | 0.00055764 | 1.7619e-05 | 4.267e-05 | 0.019326 | 0.0014496 | 0.0004886 | 8.9366e-05 | 0.0010629 | 0.00013986 | ＜0.0001 | ＜0.000001 | 0.00085079 | 0.00011433 | 0.00038377 | 0.46958
L12 | 地下水 | 90.9072 | 29.4149 | 6.73 | 579 | 413 | 312 | 17.1 | 0.052592 | ＜0.000002 | 0.045103 | 0.0012853 | 0.00013091 | 6.9547e-06 | 5.4364e-05 | 0.029041 | 0.0012245 | 0.0010618 | 0.00017969 | 0.0081225 | ＜0.000001 | 0.046938 | ＜0.000001 | 0.00078572 | 0.00028545 | 0.00063107 | 0.32215
L13 | 地下水 | 90.7897 | 29.3766 | 7.15 | 326 | 229 | 170 | 12.9 | 0.023158 | ＜0.000002 | 0.022931 | 0.0012494 | 0.00058507 | ＜0.000001 | 3.9105e-05 | 0.015172 | 0.00032484 | 0.00020889 | 1.9585e-05 | 0.00046551 | 0.00055761 | 0.028409 | ＜0.000001 | 0.001349 | 0.00014744 | 0.00017228 | 0.19888
L14 | 河流地表水 | 90.9507 | 29.5317 | 8.67 | 277 | 196 | 145 | 13.9 | 0.026118 | ＜0.000002 | 0.017027 | 0.0013629 | 0.00031443 | ＜0.000001 | 5.7354e-05 | 0.0066725 | 0.0013747 | 0.0002561 | 4.321e-05 | 0.0085676 | 7.4512e-05 | 0.060227 | ＜0.000001 | 0.0080476 | 0.00086751 | 0.00019745 | 0.15812
L15 | 河流地表水 | 91.8182 | 30.0452 | 8.31 | 306 | 217 | 157 | 9.4 | 0.021636 | ＜0.000002 | 0.0186 | 0.0010186 | 0.00013867 | ＜0.000001 | 4.2018e-05 | 0.01528 | 0.0005715 | 0.00038049 | 2.972e-05 | 0.0066308 | 5.2596e-05 | 0.08726 | ＜0.000001 | 0.0048846 | 0.00027879 | 9.7561e-05 | 0.16247
L16 | 河流地表水 | 91.8842 | 30.0053 | 7.58 | 294 | 211 | 152 | 10.3 | 0.020723 | ＜0.000002 | 0.018551 | 0.00098094 | 0.00015609 | 3.2455e-06 | 4.6734e-05 | 0.013486 | 0.00051122 | 0.00032196 | 1.5887e-05 | 0.0016145 | 5.2596e-05 | 0.076768 | ＜0.000001 | 0.0049235 | 0.00026529 | 8.4978e-05 | 0.15728
L17 | 河流地表水 | 91.8932 | 29.9858 | 7.88 | 226 | 161 | 116 | 10.6 | 0.01936 | ＜0.000002 | 0.0142 | 0.0010204 | 0.00021905 | ＜0.000001 | 4.6542e-05 | 0.0067205 | 0.00045039 | 0.00018623 | 2.3831e-05 | 0.0025882 | 9.2443e-05 | 0.045091 | ＜0.000001 | 0.013773 | 0.0003626 | 0.00011073 | 0.11517
L18 | 河流地表水 | 91.889 | 29.9658 | 7.92 | 188 | 133 | 94.8 | 8.1 | 0.015945 | ＜0.000002 | 0.013864 | 0.00071731 | 0.00020922 | ＜0.000001 | 2.8063e-05 | 0.0057822 | 0.00067867 | 0.0001598 | 2.1502e-05 | 0.001196 | 0.00012166 | ＜0.0001 | ＜0.000001 | 0.00061381 | 8.9908e-05 | 0.00034661 | 0.086915
L19 | 河流地表水 | 91.8567 | 29.9376 | 7.85 | 289 | 205 | 149 | 10.8 | 0.019595 | 3.4059e-06 | 0.019641 | 0.00099888 | 0.00015161 | 4.1728e-06 | 2.4536e-05 | 0.005212 | 0.000312 | 0.00027144 | 1.2737e-05 | 0.0012561 | 5.0471e-05 | 0.073277 | ＜0.000001 | 0.0051857 | 0.00021016 | 0.00043333 | 0.15542
L20 | 河流地表水 | 91.7992 | 29.9034 | 7.65 | 289 | 205 | 150 | 11.7 | 0.019754 | 3.4059e-06 | 0.018354 | 0.0010031 | 0.00013505 | ＜0.000001 | 4.267e-05 | 0.0057254 | 0.00037182 | 0.00028844 | 1.3696e-05 | 0.0013685 | 5.6448e-05 | 0.07289 | ＜0.000001 | 0.0052227 | 0.00022311 | 0.00015912 | 0.15609
L21 | 河流地表水 | 91.8007 | 29.9014 | 8.03 | 279 | 198 | 144 | 11.1 | 0.020055 | 1.0218e-05 | 0.018713 | 0.0010122 | 0.00036135 | 5.1001e-06 | 3.5616e-05 | 0.004569 | 0.00046223 | 0.00025752 | 2.6844e-05 | 0.0057365 | 8.527e-05 | 0.057362 | ＜0.000001 | 0.0040881 | 0.00021256 | 0.00018574 | 0.1403
L22 | 河流地表水 | 91.7397 | 29.8594 | 7.71 | 291 | 206 | 150 | 11 | 0.019935 | 3.4059e-06 | 0.018364 | 0.0010063 | 0.00015523 | ＜0.000001 | 2.7565e-05 | 0.034239 | 0.00031573 | 0.00028513 | 1.4723e-05 | 0.0020506 | 5.3925e-05 | 0.072774 | ＜0.000001 | 0.0049526 | 0.00019129 | 9.7464e-05 | 0.15719
L23 | 河流地表水 | 91.6006 | 29.7983 | 7.49 | 289 | 205 | 149 | 10.9 | 0.018982 | 3.4059e-06 | 0.018285 | 0.0012814 | 0.00014557 | ＜0.000001 | 2.8102e-05 | 0.016715 | 0.0011332 | 0.00035925 | 4.9647e-05 | 0.0032958 | 5.087e-05 | 0.063614 | ＜0.000001 | 0.0046903 | 0.00029174 | 0.00023481 | 0.15568
L24 | 河流地表水 | 91.242 | 29.9348 | 8.05 | 272 | 194 | 138 | 7.6 | 0.025226 | ＜0.000002 | 0.023068 | 0.00059269 | 0.00041344 | 8.3457e-06 | 3.3086e-05 | 0.01159 | 0.0004676 | 0.00022541 | 2.8624e-05 | 0.0033683 | 0.00017798 | ＜0.0001 | ＜0.000001 | 0.00085467 | 7.3813e-05 | 1.0836e-05 | 0.23706
L25 | 河流地表水 | 91.2228 | 29.9084 | 7.83 | 297 | 210 | 154 | 11.5 | 0.025445 | 6.8119e-06 | 0.023016 | 0.00086303 | 0.00062009 | ＜0.000001 | 3.0632e-05 | 0.0063952 | 0.00074442 | 0.00024784 | 5.54e-05 | 0.038827 | 6.3089e-05 | 0.00050643 | ＜0.000001 | 0.0017074 | 0.00016835 | 4.7228e-05 | 0.25055
L26 | 河流地表水 | 91.2164 | 29.8993 | 7.52 | 287 | 204 | 148 | 9.2 | 0.023382 | ＜0.000002 | 0.021594 | 0.00076758 | 0.00055351 | 3.7092e-06 | 2.7488e-05 | 0.020678 | 0.00036262 | 0.00017703 | 2.1776e-05 | 0.0026684 | 0.00019737 | ＜0.0001 | ＜0.000001 | 0.0010926 | 7.9733e-05 | 3.6294e-05 | 0.21107
L27 | 河流地表水 | 91.2396 | 29.8962 | 7.58 | 291 | 207 | 150 | 9.6 | 0.025489 | ＜0.000002 | 0.022413 | 0.00088216 | 0.00052849 | 3.7092e-06 | 3.6344e-05 | 0.016025 | 0.00036217 | 0.00019095 | 2.4378e-05 | 0.0033406 | 0.00016271 | ＜0.0001 | ＜0.000001 | 0.00097511 | 6.9558e-05 | 0.0002472 | 0.21506
L28 | 河流地表水 | 91.2879 | 29.8893 | 7.89 | 363 | 256 | 186 | 9.5 | 0.037754 | 3.4059e-06 | 0.027892 | 0.00062812 | 0.00069185 | ＜0.000001 | 3.7571e-05 | 0.0095792 | 0.00046341 | 0.00029434 | 6.5877e-05 | 0.0038548 | 1.0891e-05 | ＜0.0001 | ＜0.000001 | 0.0010839 | 0.00013098 | 0.00010966 | 0.27711
L29 | 河流地表水 | 91.3519 | 29.8632 | 7.35 | 280 | 199 | 145 | 11.1 | 0.088557 | 3.4059e-06 | 0.020581 | 0.00082209 | 0.00058076 | 2.7819e-06 | 0.00013806 | 0.015139 | 0.00066765 | 0.00042039 | 8.5668e-05 | 0.0070795 | 5.3127e-07 | ＜0.0001 | ＜0.000001 | 0.0029245 | 0.00019721 | 0.00018506 | 0.25947
L30 | 河流地表水 | 91.4363 | 29.8131 | 7.51 | 252 | 192 | 134 | 8.8 | 0.021828 | ＜0.000002 | 0.019305 | 0.0011936 | 0.00013677 | 3.2455e-06 | 1.9207e-05 | 0.0075385 | 0.00077838 | 0.00027593 | 2.0886e-05 | 0.00297 | 5.2862e-05 | 0.058909 | ＜0.000001 | 0.0041959 | 0.00020849 | 4.781e-05 | 0.15834
L31 | 河流地表水 | 91.4355 | 29.7862 | 7.25 | 234 | 189 | 143 | 9.2 | 0.021653 | 3.4059e-06 | 0.018557 | 0.0012246 | 0.00018145 | ＜0.000001 | 1.8364e-05 | 0.0062852 | 0.00088693 | 0.00025634 | 2.1228e-05 | 0.0023961 | 5.7776e-05 | 0.060643 | ＜0.000001 | 0.0043611 | 0.0002281 | 1.1031e-05 | 0.15965
L32 | 河流地表水 | 91.4308 | 29.7742 | 7.38 | 256 | 176 | 165 | 8.9 | 0.023809 | 3.4059e-06 | 0.019016 | 0.0011342 | 0.00019783 | 7.4184e-06 | 2.814e-05 | 0.034696 | 0.0010448 | 0.00030897 | 3.0952e-05 | 0.0052943 | 8.62e-05 | 0.053897 | ＜0.000001 | 0.0038967 | 0.00027047 | 9.8046e-05 | 0.16833
N1 | 地下水 | 88.8761 | 29.304 | 7.15 | 598 | 409 | 302 | 10.2 | 0.044343 | ＜0.000002 | 0.043166 | 0.00051394 | 0.00061629 | 2.7819e-06 | 3.922e-05 | 0.032063 | 0.00075334 | 0.00061395 | 5.0743e-05 | 0.00073434 | 0.0027477 | 0.044694 | ＜0.000001 | 0.0039414 | 0.00033781 | 0.00080433 | 0.47864
N2 | 河流地表水 | 88.8982 | 29.2937 | 7.79 | 410 | 291 | 215 | 12.6 | 0.03181 | 3.4059e-06 | 0.026509 | 0.00031395 | 0.00045087 | ＜0.000001 | 2.4536e-05 | 0.0081012 | 0.00042162 | 0.00054974 | 4.0197e-05 | 0.0041798 | 0.0045559 | 0.048879 | ＜0.000001 | 0.00075366 | 0.00031413 | 0.00053196 | 0.33107
N3 | 河流地表水 | 88.9232 | 29.3155 | 7.43 | 431 | 304 | 230 | 21.2 | 0.036484 | 6.8119e-06 | 0.029093 | 0.00085369 | 0.00068547 | ＜0.000001 | 2.0702e-05 | 0.0093488 | 0.002727 | 0.00097772 | 0.00021784 | 0.00358 | 0.0030101 | 0.045902 | ＜0.000001 | 0.0015035 | 0.00060034 | 0.00081779 | 0.32517
N4 | 河流地表水 | 88.9123 | 29.3175 | 7.73 | 372 | 265 | 195 | 12.4 | 0.027372 | 6.8119e-06 | 0.024973 | 0.0011725 | 0.00038688 | ＜0.000001 | 2.1239e-05 | 0.01261 | 0.0005928 | 0.00036751 | 3.6636e-05 | 0.0057454 | 0.0017539 | 0.08997 | ＜0.000001 | 0.010641 | 0.00073615 | 0.00040817 | 0.29676
N5 | 河流地表水 | 88.9066 | 29.3154 | 7.82 | 413 | 294 | 216 | 12.8 | 0.032478 | ＜0.000002 | 0.025799 | 0.00034312 | 0.00049072 | ＜0.000001 | 3.4619e-05 | 0.012719 | 0.00057304 | 0.0006359 | 6.8274e-05 | 0.010539 | 0.004517 | 0.047731 | ＜0.000001 | 0.000911 | 0.00032671 | 0.00070589 | 0.33324
N6 | 河流地表水 | 88.9018 | 29.2954 | 6.99 | 686 | 487 | 366 | 13.8 | 0.055049 | ＜0.000002 | 0.051351 | 0.00032821 | 0.0002225 | 5.1001e-06 | 2.6875e-05 | 0.015139 | 0.00032028 | 0.001151 | 7.5875e-05 | 0.14805 | 0.00012166 | 0.047182 | ＜0.000001 | 0.0004283 | 0.00016705 | 0.00037032 | 0.63204
N7 | 河流地表水 | 88.8625 | 29.3122 | 7.67 | 356 | 253 | 188 | 14.9 | 0.032051 | ＜0.000002 | 0.024543 | 0.0013642 | 0.00076223 | ＜0.000001 | 2.1814e-05 | 0.011878 | 0.00095387 | 0.00039985 | 8.5257e-05 | 0.021343 | 0.00062483 | 0.082933 | ＜0.000001 | 0.0088258 | 0.00074466 | 0.00054483 | 0.2885
N8 | 河流地表水 | 88.9084 | 29.2409 | 7.78 | 394 | 280 | 208 | 14.1 | 0.038706 | ＜0.000002 | 0.029084 | 0.00059138 | 0.00052573 | ＜0.000001 | 2.3424e-05 | 0.0065399 | 0.00077647 | 0.0018777 | 0.00011874 | 0.0037545 | 0.0012624 | 0.024034 | ＜0.000001 | 0.0007255 | 0.00025271 | 0.00058142 | 0.33717
N9 | 河流地表水 | 88.9271 | 29.2166 | 8.2 | 437 | 310 | 227 | 10.7 | 0.040397 | ＜0.000002 | 0.03212 | 0.00036036 | 0.00053781 | ＜0.000001 | 1.8977e-05 | 0.0094819 | 0.00051404 | 0.0015254 | 0.00016511 | 0.061498 | 0.00083764 | 0.064926 | ＜0.000001 | 0.0010344 | 0.00043087 | 0.0004945 | 0.37413
N10 | 河流地表水 | 88.9464 | 29.2001 | 7.52 | 442 | 313 | 230 | 11 | 0.042958 | ＜0.000002 | 0.032245 | 0.00036312 | 0.00042069 | 1.8546e-06 | 2.2044e-05 | 0.028139 | 0.00062959 | 0.0020061 | 0.00028003 | 0.048796 | 0.00056744 | 0.064784 | ＜0.000001 | 0.0013461 | 0.00045492 | 0.00042046 | 0.36859
N11 | 地表灌溉水 | 88.9753 | 29.1724 | 7.61 | 451 | 322 | 235 | 9.7 | 0.037814 | 3.4059e-06 | 0.030351 | 0.00034951 | 0.00044138 | ＜0.000001 | 2.0971e-05 | 0.012614 | 0.00049556 | 0.0010799 | 0.00016161 | 0.013309 | 0.001412 | 0.06411 | ＜0.000001 | 0.00075269 | 0.0004971 | 0.00035793 | 0.3714
N12 | 河流地表水 | 88.976 | 29.1718 | 7.82 | 428 | 304 | 225 | 12.9 | 0.038892 | 3.4059e-06 | 0.030764 | 0.00033396 | 0.0005523 | ＜0.000001 | 1.3571e-05 | 0.0075877 | 0.00046833 | 0.001126 | 0.000166 | 0.01042 | 0.0015805 | 0.061174 | ＜0.000001 | 0.00074784 | 0.00046806 | 0.00074267 | 0.35446
N13 | 河流地表水 | 89.0041 | 29.1707 | 7.59 | 442 | 314 | 232 | 11.5 | 0.037091 | ＜0.000002 | 0.031357 | 0.00033538 | 0.00048985 | ＜0.000001 | 1.5642e-05 | 0.045148 | 0.00067503 | 0.0013177 | 0.00016285 | 0.026059 | 0.0012007 | 0.064027 | ＜0.000001 | 0.00078669 | 0.00048804 | 0.00054416 | 0.3709
N14 | 河流地表水 | 89.0497 | 29.1758 | 7.46 | 459 | 323 | 236 | 11.1 | 0.037398 | 3.4059e-06 | 0.030927 | 0.00031931 | 0.00034962 | ＜0.000001 | 1.2345e-05 | 0.026033 | 0.00038766 | 0.00064086 | 7.9299e-05 | 0.012722 | 0.0013992 | 0.061809 | ＜0.000001 | 0.00070413 | 0.00046325 | 0.00059342 | 0.36521
N15 | 河流地表水 | 89.1113 | 29.1766 | 8.07 | 446 | 317 | 233 | 13.3 | 0.038005 | ＜0.000002 | 0.031919 | 0.00034074 | 0.00035324 | ＜0.000001 | 1.2805e-05 | 0.01172 | 0.00042718 | 0.00066871 | 6.9506e-05 | 0.0055497 | 0.00079434 | 0.059965 | ＜0.000001 | 0.00061575 | 0.00055279 | 0.00044485 | 0.35208
N16 | 河流地表水 | 89.1452 | 29.186 | 7.59 | 451 | 320 | 239 | 14.6 | 0.03621 | ＜0.000002 | 0.032334 | 0.00034748 | 0.00042138 | ＜0.000001 | 1.1118e-05 | 0.011402 | 0.00039913 | 0.0012331 | 0.00017976 | 0.017248 | 0.00079513 | 0.059426 | ＜0.000001 | 0.00067014 | 0.0005428 | 0.00063078 | 0.35593
N17 | 河流地表水 | 89.1712 | 29.1885 | 7.55 | 448 | 319 | 234 | 11.2 | 0.039401 | ＜0.000002 | 0.032751 | 0.00032458 | 0.00026165 | ＜0.000001 | 9.1243e-06 | 0.010409 | 0.00036936 | 0.00049285 | 6.3275e-05 | 0.0091888 | 0.00084123 | 0.061983 | ＜0.000001 | 0.00060507 | 0.0005243 | 0.00077945 | 0.36143
N18 | 河流地表水 | 89.1846 | 29.1727 | 7.44 | 454 | 323 | 237 | 10.6 | 0.055208 | ＜0.000002 | 0.038892 | 0.00036549 | 0.00027442 | ＜0.000001 | 3.8683e-05 | 0.045487 | 0.00049091 | 0.0004971 | 6.3891e-05 | 0.008216 | 0.00079659 | 0.064725 | ＜0.000001 | 0.00072161 | 0.00059664 | 0.00078004 | 0.39728
N19 | 河流地表水 | 89.2251 | 29.1592 | 7.7 | 448 | 319 | 234 | 11.1 | 0.048071 | ＜0.000002 | 0.036105 | 0.00035792 | 0.00027856 | ＜0.000001 | 2.3923e-05 | 0.023243 | 0.00044029 | 0.00042629 | 6.2453e-05 | 0.0094021 | 0.00080682 | 0.065118 | ＜0.000001 | 0.00068568 | 0.00057981 | 0.00083008 | 0.39568
N20 | 地下水 | 89.2633 | 29.1163 | 6.95 | 540 | 383 | 283 | 11.4 | 0.066364 | ＜0.000002 | 0.046252 | 0.0001113 | 0.0002651 | ＜0.000001 | 4.3782e-05 | 0.11435 | 0.00025846 | 0.00042416 | 4.3621e-05 | 0.00097095 | 0.0015279 | 0.13463 | ＜0.000001 | 0.00029039 | 0.00012524 | 0.0010394 | 0.51046
N21 | 河流地表水 | 89.2714 | 29.1019 | 7.53 | 460 | 327 | 241 | 11.6 | 0.048054 | ＜0.000002 | 0.038361 | 0.00037841 | 0.00026665 | ＜0.000001 | 1.4377e-05 | 0.014155 | 0.00036399 | 0.00040835 | 5.8618e-05 | 0.010331 | 0.00079513 | 0.076109 | ＜0.000001 | 0.000641 | 0.00055298 | 0.00090441 | 0.39782
N22 | 河流地表水 | 89.2798 | 29.0871 | 8.21 | 417 | 295 | 221 | 16.4 | 0.037568 | 3.4059e-06 | 0.026815 | 0.00057005 | 0.00033461 | ＜0.000001 | 9.6227e-06 | 0.0037355 | 0.0007996 | 0.00038215 | 4.9236e-05 | 0.0058843 | 0.00046848 | 0.084817 | ＜0.000001 | 0.00072647 | 0.00051598 | 0.00054474 | 0.38927
N23 | 地表灌溉水 | 89.3564 | 29.0786 | 7.6 | 470 | 333 | 246 | 11.6 | 0.050621 | ＜0.000002 | 0.038038 | 0.00040728 | 0.00026372 | ＜0.000001 | 1.5105e-05 | 0.031098 | 0.00055902 | 0.00047468 | 7.3821e-05 | 0.012092 | 0.00032542 | 0.059651 | ＜0.000001 | 0.00084496 | 0.00064771 | 0.00049489 | 0.38909
N24 | 河流地表水 | 89.3572 | 29.0787 | 7.57 | 456 | 323 | 238 | 11 | 0.046429 | ＜0.000002 | 0.03511 | 0.00036225 | 0.00018403 | ＜0.000001 | 1.5565e-05 | 0.010101 | 0.00032529 | 0.00033588 | 4.2388e-05 | 0.0045334 | 0.00056067 | 0.050332 | ＜0.000001 | 0.00064586 | 0.00063716 | 0.00071809 | 0.37534
N25 | 河流地表水 | 89.4564 | 29.0478 | 7.72 | 448 | 317 | 233 | 11.6 | 0.045887 | 3.4059e-06 | 0.035714 | 0.00040385 | 0.00019904 | ＜0.000001 | 1.522e-05 | 0.012528 | 0.00039212 | 0.00036279 | 4.9099e-05 | 0.0047633 | 0.00034348 | 0.059475 | ＜0.000001 | 0.00078766 | 0.00064771 | 0.0005699 | 0.3411
N26 | 河流地表水 | 89.4867 | 29.0182 | 7.83 | 445 | 320 | 236 | 11.5 | 0.043785 | ＜0.000002 | 0.033361 | 0.00037908 | 0.00017024 | ＜0.000001 | 1.2038e-05 | 0.012692 | 0.00034059 | 0.00032243 | 4.4443e-05 | 0.0035827 | 0.00035238 | 0.059842 | ＜0.000001 | 0.00071773 | 0.00066732 | 0.00065546 | 0.33858
N27 | 河流地表水 | 89.5252 | 28.9821 | 7.73 | 442 | 314 | 232 | 12.1 | 0.044496 | ＜0.000002 | 0.032547 | 0.00038495 | 0.00018783 | ＜0.000001 | 1.0734e-05 | 0.010033 | 0.00036544 | 0.00032101 | 4.6223e-05 | 0.0031271 | 0.00031997 | 0.06522 | ＜0.000001 | 0.00069054 | 0.00061607 | 0.00063069 | 0.33677
N28 | 河流地表水 | 89.5426 | 29.9644 | 7.18 | 519 | 367 | 275 | 13.7 | 0.052767 | ＜0.000002 | 0.039786 | 0.00017474 | 0.00011021 | ＜0.000001 | 1.3955e-05 | 0.019178 | 0.00021558 | 0.0003255 | 2.7665e-05 | 0.0022624 | 0.00054606 | 0.04739 | ＜0.000001 | 0.00028748 | 0.00045344 | 0.00084169 | 0.72197
N29 | 河流地表水 | 89.5473 | 28.9577 | 7.57 | 451 | 320 | 238 | 13.1 | 0.045339 | 3.4059e-06 | 0.030861 | 0.00035743 | 0.00020404 | ＜0.000001 | 1.3495e-05 | 0.0090292 | 0.00043437 | 0.00035264 | 5.0606e-05 | 0.0051984 | 0.00030124 | 0.078399 | ＜0.000001 | 0.00074395 | 0.00045141 | 0.00044456 | 0.33124
N30 | 河流地表水 | 89.5756 | 28.9305 | 7.71 | 428 | 305 | 225 | 12.4 | 0.03893 | 6.8119e-06 | 0.030968 | 0.00040029 | 0.00016696 | ＜0.000001 | 7.5525e-06 | 0.0063981 | 0.00024799 | 0.00029812 | 4.5059e-05 | 0.003296 | 0.00032648 | 0.064662 | ＜0.000001 | 0.00070219 | 0.00059905 | 0.00063117 | 0.29911
N31 | 河流地表水 | 89.593 | 28.9131 | 7.72 | 429 | 304 | 225 | 12.4 | 0.038783 | ＜0.000002 | 0.030534 | 0.00039571 | 0.00016765 | ＜0.000001 | 6.4407e-06 | 0.0057677 | 0.00035843 | 0.00041071 | 5.3893e-05 | 0.0035769 | 0.00035823 | 0.063616 | ＜0.000001 | 0.00075464 | 0.00061921 | 0.00064405 | 0.29664
N32 | 河流地表水 | 89.6119 | 28.8914 | 7.71 | 430 | 305 | 225 | 11.4 | 0.039045 | ＜0.000002 | 0.02847 | 0.00037074 | 0.00016385 | ＜0.000001 | 8.3575e-06 | 0.012402 | 0.00038994 | 0.00034391 | 4.41e-05 | 0.0039592 | 0.00033047 | 0.064855 | ＜0.000001 | 0.00069151 | 0.00058628 | 0.00074355 | 0.287
N33 | 河流地表水 | 89.6248 | 28.876 | 7.2 | 433 | 308 | 221 | 7.66 | 0.039434 | ＜0.000002 | 0.030313 | 0.00038765 | 0.00015506 | ＜0.000001 | 7.6675e-06 | 0.0077573 | 0.00022769 | 0.00034981 | 3.7389e-05 | 0.003751 | 0.00031107 | 0.07404 | ＜0.000001 | 0.00067694 | 0.00053577 | 0.00060697 | 0.27863
N34 | 河流地表水 | 89.6433 | 28.8535 | 7.67 | 423 | 300 | 216 | 7.8 | 0.040118 | 1.0218e-05 | 0.031474 | 0.0003616 | 0.00017662 | ＜0.000001 | 1.4492e-05 | 0.013755 | 0.00029288 | 0.000355 | 4.7593e-05 | 0.0042251 | 0.00021344 | 0.096514 | ＜0.000001 | 0.00072259 | 0.00034151 | 0.00074306 | 0.24099
N35 | 河流地表水 | 89.6511 | 28.8444 | 7.67 | 402 | 286 | 206 | 7.6 | 0.039308 | 6.8119e-06 | 0.028385 | 0.00034639 | 0.00017386 | ＜0.000001 | 2.1201e-05 | 0.010402 | 0.00034696 | 0.00029953 | 4.1293e-05 | 0.0047825 | 0.00016111 | 0.11693 | ＜0.000001 | 0.000776 | 0.00012913 | 0.00084218 | 0.19205
N36 | 河流地表水 | 89.6544 | 28.8221 | 7.65 | 396 | 282 | 202 | 8.1 | 0.037365 | 3.4059e-06 | 0.027895 | 0.00034238 | 0.00018145 | ＜0.000001 | 1.2766e-05 | 0.014421 | 0.00027594 | 0.00031228 | 4.4169e-05 | 0.0049521 | 0.00010413 | 0.12475 | ＜0.000001 | 0.00078766 | 0.00010767 | 0.00080501 | 0.18306
N37 | 河流地表水 | 89.6429 | 28.7858 | 7.66 | 399 | 283 | 204 | 8.3 | 0.043511 | ＜0.000002 | 0.03032 | 0.00033879 | 0.00019007 | ＜0.000001 | 1.5948e-05 | 0.015843 | 0.00034113 | 0.00034886 | 4.7867e-05 | 0.0056618 | 0.00011542 | 0.12796 | ＜0.000001 | 0.00073327 | 0.00014356 | 0.00059332 | 0.18335
N38 | 河流地表水 | 89.649 | 28.7168 | 7.66 | 387 | 274 | 199 | 9 | 0.043101 | 3.4059e-06 | 0.025976 | 0.00032373 | 0.0001642 | ＜0.000001 | 2.1392e-05 | 0.031319 | 0.00038475 | 0.00033447 | 4.999e-05 | 0.0076781 | 0.00010294 | 0.12597 | ＜0.000001 | 0.00077018 | 0.00012006 | 0.00066824 | 0.178
N39 | 地下水 | 89.6258 | 28.9017 | 6.83 | 552 | 391 | 291 | 11.9 | 0.062406 | ＜0.000002 | 0.047962 | 0.00017063 | 0.00021888 | 4.6365e-06 | 0.0001506 | 0.11276 | 0.0052432 | 0.001842 | 5.1496e-05 | 0.0016699 | 0.00067478 | 0.0084073 | ＜0.000001 | 9.1293e-05 | 0.00025641 | 0.00087973 | 0.54957
N40 | 地表灌溉水 | 89.6341 | 28.8964 | 7.68 | 453 | 322 | 237 | 12.2 | 0.041913 | ＜0.000002 | 0.033959 | 0.00045802 | 0.00016282 | ＜0.000001 | 3.6459e-05 | 0.023834 | 0.00043865 | 0.0003864 | 4.0471e-05 | 0.0041918 | 0.00053144 | 0.0058384 | ＜0.000001 | 0.00064197 | 0.0011793 | 0.00042075 | 0.37629
N41 | 地表灌溉水 | 89.6541 | 28.886 | 7.42 | 468 | 331 | 251 | 21.6 | 0.04431 | ＜0.000002 | 0.035293 | 0.0005293 | 0.00019214 | ＜0.000001 | 3.3431e-05 | 0.027218 | 0.00052451 | 0.00034509 | 7.4026e-05 | 0.0049926 | 0.00054353 | 0.0067298 | ＜0.000001 | 0.00069248 | 0.0011935 | 0.0004824 | 0.40633
N42 | 河流地表水 | 89.6956 | 28.8651 | 7.68 | 454 | 324 | 241 | 12.8 | 0.042466 | ＜0.000002 | 0.031999 | 0.00044144 | 0.00013695 | ＜0.000001 | 1.6562e-05 | 0.012564 | 0.00022132 | 0.00030048 | 4.2183e-05 | 0.0041984 | 0.00056213 | 0.0056601 | ＜0.000001 | 0.00062255 | 0.0010871 | 0.00053215 | 0.37586
N43 | 河流地表水 | 89.7686 | 28.8413 | 7.61 | 460 | 328 | 240 | 10.2 | 0.042723 | 3.4059e-06 | 0.033726 | 0.00043139 | 0.00011884 | ＜0.000001 | 1.1961e-05 | 0.0083258 | 0.00018945 | 0.0003406 | 4.3005e-05 | 0.0056531 | 0.0005333 | 0.0049004 | ＜0.000001 | 0.00058079 | 0.0010335 | 0.00066853 | 0.37478
N44 | 河流地表水 | 89.7949 | 28.8381 | 7.92 | 456 | 323 | 237 | 12.4 | 0.041076 | ＜0.000002 | 0.030871 | 0.00049181 | 0.00014367 | ＜0.000001 | 1.0159e-05 | 0.016275 | 0.00024107 | 0.00030142 | 5.0332e-05 | 0.0049262 | 0.00054685 | 0.0051901 | ＜0.000001 | 0.00056913 | 0.00092191 | 0.00081759 | 0.37158
N45 | 河流地表水 | 89.807 | 28.8448 | 7.54 | 469 | 374 | 245 | 10.4 | 0.042958 | ＜0.000002 | 0.0321 | 0.00041893 | 0.00012056 | ＜0.000001 | 1.0044e-05 | 0.010487 | 0.0001727 | 0.0003229 | 4.6908e-05 | 0.0063712 | 0.00053556 | 0.0049693 | ＜0.000001 | 0.00061672 | 0.0009678 | 0.00061888 | 0.3716
N46 | 河流地表水 | 89.8466 | 28.8495 | 7.55 | 462 | 331 | 243 | 11.6 | 0.041442 | ＜0.000002 | 0.033286 | 0.00042435 | 0.0001178 | ＜0.000001 | 9.546e-06 | 0.021384 | 0.00020539 | 0.00036043 | 6.0946e-05 | 0.011314 | 0.00053915 | 0.0049713 | ＜0.000001 | 0.00057982 | 0.00087991 | 0.0005701 | 0.37254
N47 | 河流地表水 | 89.9057 | 28.8436 | 7.35 | 650 | 460 | 349 | 16.2 | 0.063085 | ＜0.000002 | 0.048882 | 0.00039713 | 8.6928e-05 | ＜0.000001 | 1.2651e-05 | 0.054967 | 0.00038802 | 0.00042936 | 2.9446e-05 | 0.00057213 | 3.0947e-05 | 0.0061321 | ＜0.000001 | 9.4207e-05 | 0.020096 | 0.0019317 | 0.89035
N48 | 河流地表水 | 89.9056 | 28.8435 | 7.49 | 609 | 431 | 325 | 15.5 | 0.03054 | 1.0218e-05 | 0.020857 | 0.00072235 | 0.00035204 | ＜0.000001 | 1.5412e-05 | 0.043136 | 0.00063915 | 0.00029387 | 3.3691e-05 | 0.0017236 | 0.00019219 | 0.15523 | ＜0.000001 | 0.0024174 | 0.074001 | 0.0014864 | 0.59859
N49 | 河流地表水 | 89.9354 | 28.8505 | 7.54 | 558 | 397 | 291 | 9.4 | 0.060835 | ＜0.000002 | 0.047428 | 0.00033231 | 0.00010262 | ＜0.000001 | 5.5589e-06 | 0.035471 | 0.00051304 | 0.00057099 | 4.7456e-05 | 0.0019402 | 0.00017227 | 0.00071508 | ＜0.000001 | 0.00099162 | 0.00018481 | 0.00099085 | 0.63711
N50 | 河流地表水 | 89.9566 | 28.8546 | 7.7 | 569 | 409 | 305 | 13 | 0.060972 | ＜0.000002 | 0.046797 | 0.00043682 | 0.0002513 | ＜0.000001 | 7.4374e-06 | 0.020768 | 0.00050384 | 0.00042723 | 5.4715e-05 | 0.0021091 | 0.00030749 | 0.0012823 | ＜0.000001 | 0.00063906 | 0.00017427 | 0.00076755 | 0.85642
N51 | 地下水 | 89.6527 | 28.8888 | 6.77 | 604 | 429 | 319 | 11.4 | 0.066927 | ＜0.000002 | 0.03612 | 0.00019904 | 9.9692e-05 | ＜0.000001 | 6.8434e-05 | 0.24301 | 0.00068168 | 0.00039796 | 2.8419e-05 | 0.0010379 | 9.3771e-05 | 0.020157 | ＜0.000001 | 5.0503e-05 | 0.00056093 | 0.00045792 | 1.2581
N52 | 河流地表水 | 89.6524 | 28.8958 | 7.49 | 461 | 326 | 241 | 12.8 | 0.043046 | ＜0.000002 | 0.032171 | 0.00043678 | 0.00015282 | ＜0.000001 | 1.1271e-05 | 0.041915 | 0.00044001 | 0.00037554 | 5.2112e-05 | 0.011788 | 0.00045373 | 0.0050827 | ＜0.000001 | 0.00056428 | 0.0010292 | 0.00066834 | 0.36882
N53 | 地下水 | 89.64 | 28.911 | 7.04 | 347 | 247 | 181 | 11.9 | 0.039401 | ＜0.000002 | 0.029077 | 0.00016674 | 0.00022388 | ＜0.000001 | 6.5557e-06 | 0.065525 | 0.00017516 | 0.0001952 | 1.4586e-05 | 0.0003841 | 0.00061619 | 6.4823e-05 | ＜0.000001 | 0.00015442 | 4.0329e-05 | 0.0010038 | 0.28793
N54 | 河流地表水 | 89.9801 | 28.8256 | 7.4 | 1824 | 1290 | 936 | 1.2 | 0.20448 | ＜0.000002 | 0.1515 | 0.00011629 | 2.8631e-05 | ＜0.000001 | 8.3575e-06 | 0.01452 | 0.00021048 | 0.0014251 | 7.4437e-05 | 0.0029495 | 0.00013123 | 0.0092602 | ＜0.000001 | 0.00015442 | 1.776e-05 | 0.00047069 | 2.3253
Y1 | 地表灌溉水 | 90.6595 | 29.3295 | 8.62 | 154.9 | 110 | 79.2 | 10.5 | 0.024712 | 3.4059e-06 | 0.011675 | 0.0012642 | 0.0011269 | ＜0.000001 | 1.9437e-05 | 0.094103 | 0.0010024 | 0.00030331 | 3.602e-05 | 0.0012078 | 0.00019737 | ＜0.0001 | ＜0.000001 | 0.00086147 | 8.5838e-05 | 0.00021013 | 0.10626
Y2 | 地表灌溉水 | 90.5598 | 29.2717 | 7.87 | 343 | 243 | 179 | 13 | 0.035154 | ＜0.000002 | 0.023147 | 0.0014385 | 0.00082502 | ＜0.000001 | 1.5757e-05 | 0.067166 | 0.00058943 | 0.00035831 | 3.3691e-05 | 0.0031694 | 0.00096106 | 0.091405 | ＜0.000001 | 0.00851 | 0.00059405 | 0.00033296 | 0.25858
Y3 | 河流地表水 | 90.3955 | 29.28 | 7.51 | 166.4 | 118 | 84.8 | 10 | 0.020788 | 3.4059e-06 | 0.013029 | 0.0012811 | 0.0013669 | ＜0.000001 | 5.3672e-06 | 0.043073 | 0.00043719 | 0.00013312 | 1.6435e-05 | 0.00078435 | 0.0001032 | ＜0.0001 | ＜0.000001 | 0.00057787 | 1.11e-05 | ＜0.00005 | 0.089766
Y4 | 河流地表水 | 90.3656 | 29.2986 | 7.43 | 166.9 | 119 | 85.7 | 10.7 | 0.019677 | 1.0218e-05 | 0.012873 | 0.0014037 | 0.0013814 | ＜0.000001 | 5.4056e-06 | 0.047691 | 0.00048408 | 0.00011707 | 1.8421e-05 | 0.00043225 | 0.00010054 | ＜0.0001 | ＜0.000001 | 0.00065654 | 1.3135e-05 | 9.8823e-05 | 0.090806
Y5 | 河流地表水 | 90.2901 | 29.327 | 7.85 | 352 | 250 | 184 | 11.8 | 0.034508 | 3.4059e-06 | 0.021733 | 0.0014044 | 0.00048796 | ＜0.000001 | 9.1626e-06 | 0.018691 | 0.00045995 | 0.00032172 | 2.8624e-05 | 0.0018174 | 0.00097847 | 0.0908 | ＜0.000001 | 0.0097439 | 0.00061144 | 0.00049547 | 0.26566
Y6 | 河流地表水 | 90.0916 | 29.3521 | 7.4 | 135.6 | 96.3 | 71.2 | 13.4 | 0.026365 | ＜0.000002 | 0.0086074 | 0.00059655 | 0.0013215 | ＜0.000001 | 1.7099e-05 | 0.027458 | 0.00089668 | 0.00023415 | 3.3349e-05 | 0.0029282 | 6.6543e-05 | ＜0.0001 | ＜0.000001 | 0.00087993 | 8.8058e-05 | 6.117e-05 | 0.10676
Y7 | 河流地表水 | 89.814 | 29.3084 | 7.61 | 353 | 251 | 182 | 11.6 | 0.032883 | ＜0.000002 | 0.021545 | 0.0011311 | 0.00039723 | ＜0.000001 | 7.8592e-06 | 0.02368 | 0.00040077 | 0.00033683 | 2.7049e-05 | 0.0021531 | 0.0009677 | 0.089057 | ＜0.000001 | 0.0093174 | 0.00060867 | 0.00034612 | 0.25425
Y8 | 河流地表水 | 89.8131 | 29.3086 | 7.58 | 364 | 258 | 191 | 12 | 0.034234 | 3.4059e-06 | 0.021759 | 0.0011807 | 0.00042051 | 2.3182e-06 | 9.0476e-06 | 0.12983 | 0.00078321 | 0.00041991 | 3.3555e-05 | 0.0034088 | 0.00091456 | 0.083093 | ＜0.000001 | 0.0090492 | 0.0006107 | 0.000359 | 0.25517
Y9 | 地下水 | 89.5288 | 29.3372 | 7.13 | 276 | 195 | 148 | 24.2 | 0.029063 | ＜0.000002 | 0.017625 | 0.00019568 | 0.0017816 | ＜0.000001 | 1.9514e-05 | 0.13078 | 0.00030909 | 0.00025398 | 1.2326e-05 | 0.00052254 | 0.0043353 | ＜0.0001 | ＜0.000001 | 0.00097996 | 2.3679e-05 | 0.00026008 | 0.15394
Y10 | 河流地表水 | 89.484 | 29.33 | 7.85 | 242 | 172 | 128 | 17.2 | 0.021062 | ＜0.000002 | 0.013505 | 0.00070879 | 0.0010769 | ＜0.000001 | 1.108e-05 | 0.089597 | 0.00059481 | 0.0004336 | 3.5061e-05 | 0.0042737 | 0.0032326 | 0.013146 | ＜0.000001 | 0.0053616 | 0.00012339 | 0.00029763 | 0.13314
Y11 | 河流地表水 | 89.3314 | 29.3428 | 7.73 | 357 | 251 | 184 | 12.3 | 0.036801 | ＜0.000002 | 0.023521 | 0.0013262 | 0.0004595 | 5.5638e-06 | 1.0351e-05 | 0.070862 | 0.00056649 | 0.00041378 | 3.4513e-05 | 0.0028251 | 0.00098046 | 0.090857 | ＜0.000001 | 0.011355 | 0.00071727 | 0.00053264 | 0.27625
Y12 | 河流地表水 | 89.1051 | 29.3162 | 7.67 | 350 | 246 | 182 | 13.8 | 0.036276 | 3.4059e-06 | 0.021168 | 0.0013316 | 0.00040533 | ＜0.000001 | 9.8527e-06 | 0.041959 | 0.00058379 | 0.00039914 | 2.2735e-05 | 0.0012024 | 0.00099281 | 0.090926 | ＜0.000001 | 0.011473 | 0.00077352 | 0.00040865 | 0.27686
Y13 | 地表灌溉水 | 90.7469 | 29.3093 | 7.93 | 351 | 249 | 181 | 11.4 | 0.03459 | 3.4059e-06 | 0.022969 | 0.0015202 | 0.00053143 | ＜0.000001 | 9.661e-06 | 0.023526 | 0.00049647 | 0.00039938 | 4.3005e-05 | 0.01201 | 0.00090526 | 0.0979 | ＜0.000001 | 0.0094398 | 0.00060534 | 0.00030876 | 0.27467
Y14 | 地表灌溉水 | 90.7537 | 29.2837 | 7.75 | 348 | 248 | 181 | 11.6 | 0.033583 | 3.4059e-06 | 0.021297 | 0.001488 | 0.00059145 | ＜0.000001 | 1.0159e-05 | 0.025257 | 0.00050157 | 0.000427 | 3.7252e-05 | 0.009489 | 0.00091257 | 0.093681 | ＜0.000001 | 0.0094145 | 0.00060312 | 0.00047079 | 0.27079
Y15 | 河流地表水 | 90.7685 | 29.2771 | 7.59 | 327 | 231 | 170 | 11.4 | 0.032636 | ＜0.000002 | 0.020898 | 0.0012881 | 0.00039464 | ＜0.000001 | 2.6606e-05 | 0.018643 | 0.0005847 | 0.00032668 | 2.9514e-05 | 0.0035302 | 0.00058949 | 0.079478 | ＜0.000001 | 0.0083711 | 0.00060515 | 0.00043362 | 0.22145
Y16 | 河流地表水 | 90.8603 | 29.2851 | 7.56 | 318 | 226 | 167 | 14 | 0.028264 | ＜0.000002 | 0.018807 | 0.0013683 | 0.00042931 | ＜0.000001 | 9.661e-06 | 0.012365 | 0.00083803 | 0.00042345 | 2.8624e-05 | 0.0019077 | 0.00038347 | 0.078028 | ＜0.000001 | 0.0064544 | 0.00059313 | 0.00016009 | 0.22443
Y17 | 地下水 | 90.959 | 29.289 | 6.66 | 336 | 238 | 176 | 12.2 | 0.04697 | 3.4059e-06 | 0.02199 | 0.00016863 | 7.4165e-05 | ＜0.000001 | 4.6772e-06 | 0.02875 | 0.00019974 | 0.00043384 | 3.78e-05 | 0.0080846 | 9.5629e-06 | 0.0060389 | ＜0.000001 | 3.0107e-05 | 1.7945e-05 | 0.00017209 | 0.24464
Y18 | 河流地表水 | 90.9937 | 29.3004 | 7.64 | 319 | 226 | 166 | 13.2 | 0.025177 | ＜0.000002 | 0.016535 | 0.0010366 | 0.00036859 | 2.3182e-06 | 3.5654e-05 | 0.023916 | 0.00087664 | 0.00033824 | 4.7524e-05 | 0.0056384 | 0.00037868 | 0.056808 | ＜0.000001 | 0.0062494 | 0.00045733 | 0.0002233 | 0.1783
Y19 | 地下水 | 91.0259 | 29.2852 | 6.58 | 626 | 445 | 330 | 11.2 | 0.03094 | ＜0.000002 | 0.026945 | 0.00011909 | 0.00028701 | ＜0.000001 | 3.6728e-05 | 0.017492 | 0.00016478 | 0.00026011 | 1.2532e-05 | 0.00025579 | 0.0014154 | 0.014633 | ＜0.000001 | 0.00096345 | 5.3649e-05 | ＜0.00005 | 0.27554
Y20 | 河流地表水 | 91.059 | 29.2937 | 7.57 | 317 | 225 | 167 | 14.6 | 0.021959 | 1.0218e-05 | 0.017707 | 0.0006568 | 0.00028183 | ＜0.000001 | 2.1201e-05 | 0.011931 | 0.00046341 | 0.00021904 | 2.0749e-05 | 0.0030196 | 0.00060146 | 0.037865 | ＜0.000001 | 0.0041143 | 0.0002973 | 0.0002353 | 0.18066
Y21 | 河流地表水 | 91.124 | 29.289 | 9.47 | 231 | 164 | 122 | 16.8 | 0.037869 | ＜0.000002 | 0.0066397 | 0.00081277 | 0.0006984 | 4.1728e-06 | 0.00020183 | 0.0087808 | 0.00061438 | 0.00047916 | 0.00010601 | 0.0078596 | 2.165e-05 | 0.0043352 | ＜0.000001 | 0.0030196 | 0.0003441 | 0.00011111 | 0.17919
Y22 | 河流地表水 | 91.2383 | 29.2735 | 7.83 | 316 | 225 | 165 | 14.2 | 0.035159 | 3.4059e-06 | 0.022396 | 0.0014169 | 0.00049037 | ＜0.000001 | 0.00010562 | 0.019222 | 0.00078785 | 0.00041567 | 3.3418e-05 | 0.0062932 | 0.00052493 | 0.079425 | ＜0.000001 | 0.0085314 | 0.00066454 | 0.00018477 | 0.23539
Y23 | 地下水 | 91.3906 | 29.2403 | 6.61 | 252 | 178 | 130 | 12.2 | 0.0759 | ＜0.000002 | 0.015788 | 0.00023106 | 0.00025665 | ＜0.000001 | 5.329e-05 | 0.027831 | 0.00013419 | 0.00016074 | 2.2529e-05 | 0.0019604 | 0.00052786 | ＜0.0001 | ＜0.000001 | 3.0107e-05 | 2.1089e-05 | 0.00022223 | 0.24937
Y24 | 河流地表水 | 91.4635 | 29.2632 | 7.59 | 315 | 224 | 168 | 17.3 | 0.033052 | ＜0.000002 | 0.020969 | 0.0014004 | 0.00053781 | ＜0.000001 | 3.8261e-05 | 0.01442 | 0.0012272 | 0.00038899 | 3.1089e-05 | 0.0066091 | 0.00046622 | 0.076208 | ＜0.000001 | 0.0073987 | 0.00063198 | 0.00027179 | 0.2307
Y25 | 地表灌溉水 | 91.5114 | 29.25 | 7.16 | 224 | 159 | 117 | 13.8 | 0.022966 | 6.8119e-06 | 0.01348 | 0.00042107 | 0.00011522 | ＜0.000001 | 2.4306e-05 | 0.021296 | 0.00085916 | 0.00021597 | 1.6229e-05 | 0.00022376 | 0.00013216 | 0.00062797 | ＜0.000001 | 0.00032633 | 0.00014245 | 0.00022242 | 0.39743
Y26 | 地下水 | 91.778 | 29.1762 | 6.48 | 594 | 422 | 321 | 19.9 | 0.07319 | ＜0.000002 | 0.046458 | 0.00012016 | 0.00014471 | ＜0.000001 | 3.9872e-05 | 0.012285 | 0.0001778 | 0.00035359 | 2.0749e-05 | 0.00058557 | 0.00066495 | 0.023572 | ＜0.000001 | 0.00010586 | 0.0001393 | 0.00068044 | 0.5469
Y27 | 地下水 | 91.7357 | 29.1605 | 6.8 | 338 | 241 | 174 | 13.9 | 0.033107 | 3.4059e-06 | 0.023299 | 0.00017984 | 0.00019576 | ＜0.000001 | 4.9955e-05 | 0.033909 | 0.00034223 | 0.00020535 | 1.2463e-05 | 0.00031798 | 0.0004803 | ＜0.0001 | ＜0.000001 | 2.5251e-05 | 1.9054e-05 | 0.0002715 | 0.29318
Y28 | 地下水 | 91.7119 | 29.1278 | 6.73 | 355 | 252 | 191 | 22.1 | 0.034968 | ＜0.000002 | 0.025174 | 0.00017893 | 0.00049417 | ＜0.000001 | 6.4408e-05 | 0.041015 | 0.0029366 | 0.0034233 | 1.2052e-05 | 0.00051676 | 0.00038865 | ＜0.0001 | ＜0.000001 | 9.7121e-05 | 5.0504e-05 | 0.00059478 | 0.30335
Y29 | 地下水 | 91.8328 | 29.3251 | 6.58 | 215 | 153 | 109 | 9.9 | 0.024542 | 3.4059e-06 | 0.016631 | 0.0010843 | 0.0002294 | ＜0.000001 | 2.6798e-05 | 0.068992 | 0.00098738 | 0.00028065 | 3.3075e-05 | 0.0027539 | 0.00016536 | ＜0.0001 | ＜0.000001 | 0.00029816 | 7.6773e-05 | 8.6919e-05 | 0.12458
Y30 | 河流地表水 | 91.8277 | 29.3296 | 7.48 | 218 | 155 | 114 | 14.7 | 0.033293 | ＜0.000002 | 0.017579 | 0.0011815 | 0.00053108 | ＜0.000001 | 2.7105e-05 | 0.034305 | 0.00087974 | 0.00021574 | 3.8074e-05 | 0.003953 | 2.1384e-05 | ＜0.0001 | ＜0.000001 | 0.0010062 | 7.3813e-05 | 8.6725e-05 | 0.12717
Y31 | 河流地表水 | 91.8201 | 29.2666 | 7.54 | 319 | 226 | 167 | 14.2 | 0.030256 | ＜0.000002 | 0.020588 | 0.0013801 | 0.00053281 | ＜0.000001 | 2.1469e-05 | 0.041129 | 0.0010143 | 0.00036539 | 2.3899e-05 | 0.0025997 | 0.00044935 | 0.069608 | ＜0.000001 | 0.0066759 | 0.00060016 | 0.00027217 | 0.21636
Y32 | 地下水 | 91.8673 | 29.2621 | 6.95 | 257 | 181 | 132 | 11.2 | 0.023317 | ＜0.000002 | 0.015964 | 1.9935e-05 | 6.9163e-05 | ＜0.000001 | 9.2776e-06 | 0.015884 | 0.00030189 | 0.00014469 | 1.0135e-05 | 0.0002841 | 0.00055788 | ＜0.0001 | ＜0.000001 | ＜0.000001 | ＜0.000001 | 0.00085505 | 0.17309
Y33 | 河流地表水 | 91.9032 | 29.2697 | 7.61 | 317 | 226 | 167 | 13.7 | 0.031044 | ＜0.000002 | 0.020654 | 0.0013841 | 0.00058628 | ＜0.000001 | 1.9706e-05 | 0.0051663 | 0.00085961 | 0.00031346 | 2.6638e-05 | 0.0045331 | 0.00042451 | 0.069643 | ＜0.000001 | 0.0062912 | 0.00061977 | 0.00053342 | 0.21384
Y34 | 河流地表水 | 92.0062 | 29.2336 | 7.54 | 315 | 225 | 167 | 15.8 | 0.030934 | 3.4059e-06 | 0.019187 | 0.0013347 | 0.00056161 | ＜0.000001 | 1.9782e-05 | 0.0084549 | 0.0010283 | 0.00038285 | 2.2324e-05 | 0.0012768 | 0.00043102 | 0.069661 | ＜0.000001 | 0.0064447 | 0.00061958 | 0.00040855 | 0.21187
Y35 | 河流地表水 | 92.0137 | 29.2193 | 7.51 | 544 | 385 | 284 | 10.3 | 0.043736 | ＜0.000002 | 0.03363 | 0.00027131 | 0.00013091 | 1.2519e-05 | 1.0159e-05 | 0.0099278 | 0.0007843 | 0.024793 | 0.0069674 | 0.29397 | 5.8308e-05 | 0.19499 | ＜0.000001 | 0.00052348 | 5.3834e-05 | 0.00042046 | 0.34712
Y36 | 地表灌溉水 | 92.0189 | 29.2549 | 7.31 | 140.3 | 99.8 | 72.1 | 10.3 | 0.017319 | ＜0.000002 | 0.0099128 | 0.00056079 | 0.00032582 | ＜0.000001 | 1.591e-05 | 0.014297 | 0.00065144 | 0.00076432 | 9.0188e-05 | 0.0020845 | ＜0.000001 | ＜0.0001 | ＜0.000001 | 0.0007964 | 1.9239e-05 | 9.8629e-05 | 0.078638
Y37 | 地表灌溉水 | 92.0733 | 29.2948 | 7.64 | 108.3 | 77.7 | 57.9 | 13.1 | 0.012613 | ＜0.000002 | 0.0070703 | 0.004001 | 0.001066 | ＜0.000001 | 1.6485e-05 | 0.012827 | 0.0010562 | 0.00023863 | 3.0199e-05 | 0.00068806 | 9.4302e-05 | ＜0.0001 | ＜0.000001 | 0.00078183 | 6.9188e-05 | -3.8818e-07 | 0.047568
Y38 | 河流地表水 | 92.1316 | 29.2893 | 7.27 | 199.7 | 142 | 105 | 14.3 | 0.050025 | ＜0.000002 | 0.012489 | 0.0039098 | 0.0012168 | 3.2455e-06 | 3.1629e-05 | 0.01442 | 0.00058543 | 0.00034603 | 4.9716e-05 | 0.011537 | 0.00011462 | ＜0.0001 | ＜0.000001 | 0.005686 | 0.00024383 | 0.00018603 | 0.10347
Y39 | 河流地表水 | 92.1149 | 29.2857 | 7.65 | 317 | 225 | 167 | 14.9 | 0.031214 | ＜0.000002 | 0.019611 | 0.0013088 | 0.00051004 | ＜0.000001 | 1.8785e-05 | 0.010616 | 0.00084067 | 0.00049592 | 4.5949e-05 | 0.00231 | 0.00041415 | 0.068081 | ＜0.000001 | 0.0062475 | 0.0005824 | 0.00053351 | 0.20675
Y40 | 地表灌溉水 | 92.2103 | 29.2544 | 8.01 | 194.6 | 138 | 100 | 11.4 | 0.056724 | 3.4059e-06 | 0.011924 | 0.0045095 | 0.0011243 | 1.1128e-05 | 2.1814e-05 | 0.0058476 | 0.0010152 | 0.00026058 | 5.5194e-05 | 0.019233 | 1.4212e-05 | 0.0082189 | ＜0.000001 | 0.012371 | 0.00012598 | ＜0.00005 | 0.10597
Y41 | 河流地表水 | 92.2127 | 29.2581 | 8.18 | 158.1 | 112 | 83 | 13.2 | 0.022052 | 3.4059e-06 | 0.0094232 | 0.0042566 | 0.0012446 | ＜0.000001 | 9.2393e-06 | 0.0025225 | 0.00031937 | 0.00013218 | 2.1982e-05 | 0.0014954 | 0.00012525 | 0.0020136 | ＜0.000001 | 0.0060056 | 0.00013801 | 0.00042133 | 0.096111
Y42 | 河流地表水 | 92.3741 | 29.2281 | 7.65 | 321 | 226 | 168 | 14.5 | 0.029736 | ＜0.000002 | 0.018976 | 0.0014848 | 0.0005266 | ＜0.000001 | 1.2575e-05 | 0.0075263 | 0.00085433 | 0.00058302 | 4.3416e-05 | 0.00089903 | 0.00041614 | 0.068722 | ＜0.000001 | 0.0071752 | 0.00058684 | 0.00050815 | 0.2117
Y43 | 河流地表水 | 92.4021 | 29.2561 | 7.59 | 314 | 223 | 165 | 14.7 | 0.028926 | ＜0.000002 | 0.018304 | 0.0012974 | 0.00053367 | 2.3182e-06 | 1.1156e-05 | 0.020632 | 0.0008862 | 0.00060805 | 3.5814e-05 | 0.00087527 | 0.00041999 | 0.065617 | ＜0.000001 | 0.0068236 | 0.000565 | 0.00027237 | 0.20262
Y44 | 河流地表水 | 92.5116 | 29.1394 | 7.44 | 328 | 232 | 171 | 13.4 | 0.03187 | 3.4059e-06 | 0.019582 | 0.00017849 | 5.0018e-05 | ＜0.000001 | 9.661e-06 | 0.01731 | 0.00046187 | 0.00041118 | 3.5883e-05 | 0.0024443 | 0.00014624 | ＜0.0001 | ＜0.000001 | 0.0003069 | 5.8274e-05 | 0.00027208 | 0.25609
Y45 | 河流地表水 | 92.5345 | 29.134 | 7.54 | 322 | 228 | 170 | 15.3 | 0.029046 | ＜0.000002 | 0.019155 | 0.0013321 | 0.00052228 | ＜0.000001 | 1.4032e-05 | 0.0085348 | 0.00088174 | 0.000558 | 2.0475e-05 | 0.00039175 | 0.00044311 | 0.067288 | ＜0.000001 | 0.007215 | 0.00053392 | 0.00022291 | 0.21212
Y46 | 地表灌溉水 | 92.5588 | 29.1403 | 7.73 | 388 | 275 | 205 | 15.5 | 0.034754 | 6.8119e-06 | 0.022809 | 0.00026641 | 7.7097e-05 | ＜0.000001 | 7.3608e-06 | 0.0086129 | 0.00041552 | 0.00069775 | 8.4915e-05 | 0.0080555 | 6.455e-05 | 0.0087112 | ＜0.000001 | 0.0010013 | 0.00012136 | 0.00032241 | 0.32135
Y47 | 河流地表水 | 92.574 | 29.143 | 8.23 | 370 | 261 | 198 | 20.9 | 0.037277 | ＜0.000002 | 0.024417 | 0.00037694 | 0.00026355 | ＜0.000001 | 8.8176e-06 | 0.0027794 | 0.00051859 | 0.00054573 | 5.7385e-05 | 0.0056024 | 9.1779e-05 | 0.0088449 | ＜0.000001 | 0.0026573 | 0.00015577 | 0.00034622 | 0.31404
Y48 | 地下水 | 92.5833 | 29.1432 | 6.3 | 182.4 | 130 | 101 | 32.8 | 0.053237 | ＜0.000002 | 0.014443 | 0.0019592 | 0.00090592 | ＜0.000001 | 1.7444e-05 | 0.04032 | 0.0014895 | 0.00036869 | 2.7734e-05 | 0.0043243 | 4.144e-05 | ＜0.0001 | ＜0.000001 | 0.00084593 | 6.3824e-05 | 0.00014828 | 0.087573
Y49 | 河流地表水 | 92.5979 | 29.129 | 7.39 | 325 | 230 | 170 | 14.1 | 0.028975 | ＜0.000002 | 0.019116 | 0.0013304 | 0.00050469 | ＜0.000001 | 9.086e-06 | 0.026498 | 0.00075908 | 0.00051929 | 2.1708e-05 | 0.00053411 | 0.00044723 | 0.067522 | ＜0.000001 | 0.0070072 | 0.00052171 | 0.00019794 | 0.209
Y50 | 地表灌溉水 | 92.6541 | 29.1404 | 7.24 | 165.6 | 118 | 87.2 | 13.9 | 0.021762 | ＜0.000002 | 0.010973 | 0.0021379 | 0.00037567 | 3.2455e-06 | 1.1041e-05 | 0.01251 | 0.00065208 | 0.00024902 | 2.5885e-05 | 0.002921 | 1.8727e-05 | ＜0.0001 | ＜0.000001 | 0.00090129 | 4.0514e-05 | 1.2195e-05 | 0.1134
Y51 | 河流地表水 | 92.709 | 29.1107 | 7.38 | 321 | 227 | 170 | 14:5 | 0.028379 | 6.8119e-06 | 0.019593 | 0.001313 | 0.00050158 | 2.7819e-06 | 9.9294e-06 | 0.0093783 | 0.00083065 | 0.00048554 | 2.5816e-05 | 0.00080377 | 0.00046542 | 0.066767 | ＜0.000001 | 0.0070606 | 0.0005539 | 0.00028437 | 0.20703